## Orçamento
Obra: | Reforma do Clube Real | [6 empty] | Boletins de Referência
Local: | Rua Santa Catarina, 120, Esquina com a Rua São José, Distrito de Paz de Potunduva, Jahu/SP | [6 empty] | CDHU 188, Não Desonerado, Data Base Nov/2022
BDI: | 23.54% | [6 empty] | SIURB de Julho de 2022, Não Desonerado
SINAPI/SP janeiro de 2023, Não Desonerado
FDE de janeiro de 2023, Não Desonerado
Adota-se para as colunas da "QTD", "Preço Total sem BDI" e "Total com BDI", um arredondamento com 2,00 (duas) casas decimais por meio da fórmula arred | [11 empty] | Altere somente as células em amarelo
Item | Código | Fonte | Descrição | Qtd. | Qtd arredondada | Un. | Material (R$) | Mão de Obra (R$) | Preço Unitário sem BDI (R$) | Preço Total sem BDI (R$) | Preço Total com BDI (R$)
1. | Apoio | [9 empty] | 58480.8
1.1 | 02.08.050 | CDHU | Placa em lona com impressão digital e estrutura em madeira | 6 | 6 | M2 | 131.19 | 51.06 | 182.25 | 1093.5 | 1350.91
1.2 | 02.01.180 | CDHU | Banheiro químico modelo Standard, com manutenção conforme exigências da CETESB | 12 | 12 | UNMES | 913.43 | 0 | 913.43 | 10961.16 | 13541.42
1.3 | 02.02.150 | CDHU | Locação de container tipo depósito - área mínima de 13,80 m² | 12 | 12 | UNMES | 702.2 | 79.51 | 781.71 | 9380.52 | 11588.69
1.4 | 02.03.110 | CDHU | Tapume móvel para fechamento de áreas, altura de 2,00 m | 181.1 | 181.1 | M2 | 54.31 | 51.92 | 106.23 | 19238.25 | 23766.93
1.5 | 38.07.200 | CDHU | TIRANTE (travamento das parades durante a demolição) - Vergalhão com rosca, porca e arruela de diâmetro 3/8´ | 392.7 | 392.7 | M | 10.24 | 6.73 | 16.97 | 6664.12 | 8232.85
2. | Demolições e Retiradas | [9 empty] | 150947.37
2.1 | 100321 | SINAPI | TÉCNICO EM SEGURANÇA DO TRABALHO COM ENCARGOS COMPLEMENTARES | 2 | 2 | MES | 0 | 0 | 11.817,07 | 23634.14 | 29197.62
2.2 | 03.04.020 | CDHU | Demolição manual de revestimento cerâmico, incluindo a base | 944.01 | 944.01 | M2 | 0 | 11.68 | 11.68 | 11026.04 | 13621.57
2.3 | 03.04.040 | CDHU | Demolição manual de rodapé, soleira ou peitoril, em material cerâmico e/ou ladrilho hidráulico, incluindo a base | 60 | 60 | M | 0 | 2.92 | 2.92 | 175.2 | 216.44
2.4 | 03.03.040 | CDHU | Demolição manual de revestimento em massa de parede ou teto | 1007.09 | 1007.09 | M2 | 0 | 5.84 | 5.84 | 5881.41 | 7265.89
2.5 | 04.09.020 | CDHU | Retirada de esquadria metálica em geral | 45.23 | 45.23 | M2 | 0 | 30.21 | 30.21 | 1366.4 | 1688.05
2.6 | 04.08.020 | CDHU | Retirada de folha de esquadria em madeira | 15 | 15 | UN | 0 | 21.59 | 21.59 | 323.85 | 400.08
2.7 | 04.08.060 | CDHU | Retirada de batente com guarnição e peças lineares em madeira, chumbados | 75 | 75 | M | 0 | 12.95 | 12.95 | 971.25 | 1199.88
2.8 | 03.02.020 | CDHU | Demolição manual de alvenaria de fundação/embasamento | 3.344 | 3.34 | M3 | 0 | 116.82 | 116.82 | 390.18 | 482.03
2.9 | 04.03.020 | CDHU | Retirada de telhamento em barro | 420.984 | 420.98 | M2 | 0 | 15.58 | 15.58 | 6558.87 | 8102.83
2.10 | 04.02.050 | CDHU | Retirada de estrutura em madeira tesoura - telhas de barro | 389.8 | 389.8 | M2 | 0 | 23.74 | 23.74 | 9253.85 | 11432.21
2.11 | 04.03.060 | CDHU | Retirada de cumeeira ou espigão em barro | 39.4 | 39.4 | M | 0 | 5.84 | 5.84 | 230.1 | 284.27
2.12 | 04.02.140 | CDHU | Retirada de estrutura metálica | 4529.25 | 4529.25 | KG | 2.33 | 0 | 2.33 | 10553.15 | 13037.36
2.13 | 04.03.040 | CDHU | Retirada de telhamento perfil e material qualquer, exceto barro | 432.3375 | 432.34 | M2 | 0 | 7.79 | 7.79 | 3367.93 | 4160.74
2.14 | 03.08.040 | CDHU | Demolição manual de forro qualquer, inclusive sistema de fixação/tarugamento | 4.65 | 4.65 | M2 | 0 | 5.84 | 5.84 | 27.16 | 33.55
2.15 | 04.02.020 | CDHU | Retirada de peças lineares em madeira com seção até 60 cm² | 1 | 1 | M | 0 | 1.29 | 1.29 | 1.29 | 1.59
2.16 | 04.11.030 | CDHU | Retirada de bancada incluindo pertences | 1.56 | 1.56 | M2 | 0 | 60.43 | 60.43 | 94.27 | 116.46
2.17 | 04.09.080 | CDHU | Retirada de batente, corrimão ou peças lineares metálicas, fixados | 7 | 7 | M | 0 | 7.11 | 7.11 | 49.77 | 61.49
2.18 | 04.11.020 | CDHU | Retirada de aparelho sanitário incluindo acessórios | 14 | 14 | UN | 0 | 42.59 | 42.59 | 596.26 | 736.62
2.19 | 03.01.020 | CDHU | Demolição manual de concreto simples | 21.332 | 21.33 | M3 | 0 | 214.17 | 214.17 | 4568.25 | 5643.62
2.20 | 03.01.040 | CDHU | Demolição manual de concreto armado | 11.48 | 11.48 | M3 | 0 | 389.4 | 389.4 | 4470.31 | 5522.62
2.21 | 03.02.040 | CDHU | Demolição manual de alvenaria de elevação ou elemento vazado, incluindo revestimento | 57.804 | 57.8 | M3 | 0 | 77.88 | 77.88 | 4501.46 | 5561.1
2.22 | 04.14.040 | CDHU | Retirada de esquadria em vidro | 5.25 | 5.25 | M2 | 0 | 43.16 | 43.16 | 226.59 | 279.93
2.23 | 05.07.040 | CDHU | Remoção de entulho separado de obra com caçamba metálica - terra, alvenaria, concreto, argamassa, madeira, papel, plástico ou metal | 359.5595 | 359.56 | M3 | 82.65 | 11.68 | 94.33 | 33917.29 | 41901.42
3. | Fundações | [9 empty] | 78214.43
Projeto executivo de fundações
3.1 | 01.17.051 | CDHU | Projeto executivo de estrutura em formato A1 (ART de projeto obrigatória) | 1 | 1 | UN | 0 | 2294.69 | 2294.69 | 2294.69 | 2834.86
Blocos de coroamento (apenas nos pilares que sustentarão a estrutura metálica)
3.2 | 06.02.020 | CDHU | Escavação manual em solo de 1ª e 2ª categoria em vala ou cava até 1,5 m | 18.9 | 18.9 | M3 | 0 | 58.41 | 58.41 | 1103.95 | 1363.82
3.3 | 09.01.020 | CDHU | Forma em madeira comum para fundação | 40.32 | 40.32 | M2 | 42.44 | 56.11 | 98.55 | 3973.54 | 4908.91
3.4 | 11.04.020 | CDHU | (LASTRO DE CONCRETO MAGRO) Concreto não estrutural executado no local, mínimo 150 kg cimento / m³ | 1.008 | 1.01 | M3 | 304.92 | 48.68 | 353.6 | 357.14 | 441.21
3.5 | 11.16.020 | CDHU | Lançamento, espalhamento e adensamento de concreto ou massa em lastro e/ou enchimento | 1.008 | 1.01 | M3 | 0 | 82.1 | 82.1 | 82.92 | 102.44
3.6 | 10.01.040 | CDHU | Armadura em barra de aço CA-50 (A ou B) fyk = 500 MPa | 359.0715 | 359.07 | KG | 8.95 | 2.51 | 11.46 | 4114.94 | 5083.6
3.7 | 06.11.040 | CDHU | Reaterro manual apiloado sem controle de compactação | 6.804 | 6.8 | M3 | 0 | 18.16 | 18.16 | 123.49 | 152.56
3.8 | 11.01.160 | CDHU | Concreto usinado, fck = 30 MPa | 12.096 | 12.1 | M3 | 477.35 | 0 | 477.35 | 5775.94 | 7135.6
3.9 | 11.16.040 | CDHU | Lançamento e adensamento de concreto ou massa em fundação | 12.096 | 12.1 | M3 | 0 | 164.2 | 164.2 | 1986.82 | 2454.52
3.10 | 32.16.010 | CDHU | Impermeabilização em pintura de asfalto oxidado com solventes orgânicos, sobre massa | 20.16 | 20.16 | M2 | 11.3 | 7.79 | 19.09 | 384.85 | 475.44
Vigas baldrame - executar junto as paredes novas
3.11 | 06.02.020 | CDHU | Escavação manual em solo de 1ª e 2ª categoria em vala ou cava até 1,5 m | 7.8 | 7.8 | M3 | 0 | 58.41 | 58.41 | 455.6 | 562.85
3.12 | 11.18.040 | CDHU | Lastro de pedra britada | 0.39 | 0.39 | M3 | 142.16 | 29.21 | 171.37 | 66.83 | 82.56
3.13 | 30111 | SIURB | FORMA ESPECIAL DE CHAPAS RESINADAS (10MM) - CURVA | 7.2 | 7.2 | M2 | 0 | 0 | 127.09 | 915.05 | 1130.45
3.14 | 09.01.020 | CDHU | Forma em madeira comum para fundação | 24 | 24 | M2 | 42.44 | 56.11 | 98.55 | 2365.2 | 2921.97
3.15 | 10.01.040 | CDHU | Armadura em barra de aço CA-50 (A ou B) fyk = 500 MPa | 128.2398 | 128.24 | KG | 8.95 | 2.51 | 11.46 | 1469.63 | 1815.58
3.16 | 10.01.060 | CDHU | Armadura em barra de aço CA-60 (A ou B) fyk = 600 MPa | 88.5348 | 88.53 | KG | 10.31 | 2.51 | 12.82 | 1134.95 | 1402.12
3.17 | 06.11.040 | CDHU | Reaterro manual apiloado sem controle de compactação | 5.46 |  | M3 | 0 | 18.16 | 18.16 | 0 | 0
3.18 | 11.01.160 | CDHU | Concreto usinado, fck = 30 MPa | 2.34 | 2.34 | M3 | 477.35 | 0 | 477.35 | 1117 | 1379.94
3.19 | 11.16.040 | CDHU | Lançamento e adensamento de concreto ou massa em fundação | 2.34 | 2.34 | M3 | 0 | 164.2 | 164.2 | 384.23 | 474.68
3.20 | 32.16.010 | CDHU | Impermeabilização em pintura de asfalto oxidado com solventes orgânicos, sobre massa | 39 | 39 | M2 | 11.3 | 7.79 | 19.09 | 744.51 | 919.77
Estaqueamento (padrão em todos os pontos da obra, blocos de coroamento e pilares novos)
3.21 | 12.01.041 | CDHU | Broca em concreto armado diâmetro de 25 cm - completa (3,00 m de profundidade, integralmente armada) | 273 | 273 | M | 28.14 | 47.25 | 75.39 | 20581.47 | 25426.35
Rampa/escada entrada
3.22 | 02.10.060 | CDHU | Locação de vias, calçadas, tanques e lagoas | 30.02 | 30.02 | M2 | 1.04 | 0.8 | 1.84 | 55.24 | 68.24
3.23 | 14.20.010 | CDHU | Pilaretes de concreto armado | 1.224 | 1.22 | M3 | 999.28 | 816.21 | 1815.49 | 2214.9 | 2736.29
3.24 | 06.14.020 | CDHU | Carga manual de solo | 13.32 | 13.32 | M3 | 0 | 11.68 | 11.68 | 155.58 | 192.2
3.25 | 06.11.040 | CDHU | Reaterro manual apiloado sem controle de compactação | 13.32 | 13.32 | M3 | 0 | 18.16 | 18.16 | 241.89 | 298.83
3.26 | 14.04.200 | CDHU | Alvenaria de bloco cerâmico de vedação, uso revestido, de 9 cm | 13.32 | 13.32 | M2 | 36.83 | 31.62 | 68.45 | 911.75 | 1126.38
3.27 | 32.17.010 | CDHU | Impermeabilização em argamassa impermeável com aditivo hidrófugo | 0.1332 | 0.13 | M3 | 488.57 | 336.84 | 825.41 | 107.3 | 132.56
3.28 | 11.18.040 | CDHU | Lastro de pedra britada | 1.501 | 1.5 | M3 | 142.16 | 29.21 | 171.37 | 257.06 | 317.57
3.29 | 94992 | SINAPI | EXECUÇÃO DE PASSEIO (CALÇADA) OU PISO DE CONCRETO COM CONCRETO MOLDADO IN LOCO, FEITO EM OBRA, ACABAMENTO CONVENCIONAL, ESPESSURA 6 CM, ARMADO. AF_08/2022 | 30.02 | 30.02 | M2 | 0 | 0 | 78,88 | 2367.98 | 2925.4
Ampliação do palco
3.30 | 06.14.020 | CDHU | Carga manual de solo | 12 | 12 | M3 | 0 | 11.68 | 11.68 | 140.16 | 173.15
3.31 | 06.11.040 | CDHU | Reaterro manual apiloado sem controle de compactação | 12 | 12 | M3 | 0 | 18.16 | 18.16 | 217.92 | 269.22
3.32 | 12.01.041 | CDHU | Broca em concreto armado diâmetro de 25 cm - completa (3,00 m de profundidade, integralmente armada) | 18 | 18 | M | 28.14 | 47.25 | 75.39 | 1357.02 | 1676.46
3.33 | 14.20.010 | CDHU | Pilaretes de concreto armado | 0.1296 | 0.13 | M3 | 999.28 | 816.21 | 1815.49 | 236.01 | 291.57
3.34 | 93205 | SINAPI | CINTA DE AMARRAÇÃO DE ALVENARIA MOLDADA IN LOCO COM UTILIZAÇÃO DE BLOCOS CANALETA. AF_03/2016 | 30 | 30 | M | 0 | 0 | 39,81 | 1194.3 | 1475.44
3.35 | 14.02.040 | CDHU | Alvenaria de elevação de 1 tijolo maciço comum | 9 | 9 | M2 | 99.05 | 113.4 | 212.45 | 1912.05 | 2362.15
3.36 | 32.16.010 | CDHU | Impermeabilização em pintura de asfalto oxidado com solventes orgânicos, sobre massa | 9 | 9 | M2 | 11.3 | 7.79 | 19.09 | 171.81 | 212.25
3.37 | 17.02.020 | CDHU | Chapisco | 9 | 9 | M2 | 2.37 | 4.56 | 6.93 | 62.37 | 77.05
3.38 | 17.02.140 | CDHU | Emboço desempenado com espuma de poliéster (para pintura) | 9 | 9 | M2 | 9.55 | 17.27 | 26.82 | 241.38 | 298.2
3.39 | 33.10.050 | CDHU | Tinta acrílica em massa, inclusive preparo | 9 | 9 | M2 | 10.46 | 20.57 | 31.03 | 279.27 | 345.01
3.40 | 11.18.040 | CDHU | Lastro de pedra britada | 1 | 1 | M3 | 142.16 | 29.21 | 171.37 | 171.37 | 211.71
3.41 | 11.01.100 | CDHU | Concreto usinado, fck = 20 MPa, contrapiso (e = 0,06 m) | 1.2 | 1.2 | M3 | 436.41 | 0 | 436.41 | 523.69 | 646.97
3.42 | 11.16.020 | CDHU | Lançamento, espalhamento e adensamento de concreto ou massa em lastro e/ou enchimento | 1.2 | 1.2 | M3 | 0 | 82.1 | 82.1 | 98.52 | 121.71
3.43 | 17.01.020 | CDHU | Argamassa de regularização (espessura de 0,02 m) | 0.4 | 0.4 | M3 | 473.97 | 307.64 | 781.61 | 312.64 | 386.24
Limpeza de solo excedente das fundações
3.44 | 05.07.040 | CDHU | Remoção de entulho separado de obra com caçamba metálica - terra, alvenaria, concreto, argamassa, madeira, papel, plástico ou metal | 6.8719 | 6.87 | M3 | 82.65 | 11.68 | 94.33 | 648.05 | 800.6
4. | Estrutural | [9 empty] | 100856.05
4.1 | 01.17.051 | CDHU | Projeto executivo de estrutura em formato A1 (ART de projeto obrigatória) | 1 | 1 | UN | 0 | 2294.69 | 2294.69 | 2294.69 | 2834.86
4.2 | 30104 | SIURB | FORMA COMUM DE TÁBUAS DE PINUS - NÃO RECUPERÁVEL | 319.36 | 319.36 | M2 | 0 | 0 | 103.49 | 33050.57 | 40830.67
4.3 | 30111 | SIURB | FORMA ESPECIAL DE CHAPAS RESINADAS (10MM) - CURVA | 12.3 | 12.3 | M2 | 0 | 0 | 127.09 | 1563.21 | 1931.19
4.4 | 10.01.040 | CDHU | Armadura em barra de aço CA-50 (A ou B) fyk = 500 MPa | 1126.4823 | 1126.48 | KG | 8.95 | 2.51 | 11.46 | 12909.46 | 15948.35
4.5 | 10.01.060 | CDHU | Armadura em barra de aço CA-60 (A ou B) fyk = 600 MPa | 736.0364 | 736.04 | KG | 10.31 | 2.51 | 12.82 | 9436.03 | 11657.27
4.6 | 11.01.160 | CDHU | Concreto usinado, fck = 30 MPa | 28.47 | 28.47 | M3 | 477.35 | 0 | 477.35 | 13590.15 | 16789.27
4.7 | 11.16.060 | CDHU | Lançamento e adensamento de concreto ou massa em estrutura | 28.47 | 28.47 | M3 | 0 | 113.42 | 113.42 | 3229.07 | 3989.19
4.8 | 13.01.170 | CDHU | Laje pré-fabricada mista vigota treliçada/lajota cerâmica - LT 20 (16+4) e capa com concreto de 25 Mpa (ART de Fabricação Obrigatória) | 19.22 | 19.22 | M2 | 166.8 | 37.67 | 204.47 | 3929.91 | 4855.01
4.9 | 17.01.020 | CDHU | Argamassa de regularização (espessura de 0,02 m) | 0.3844 | 0.38 | M3 | 473.97 | 307.64 | 781.61 | 297.01 | 366.93
4.10 | 08.02.050 | CDHU | Cimbramento tubular metálico | 57.66 | 57.66 | M3MES | 6.45 | 1.95 | 8.4 | 484.34 | 598.35
4.11 | 08.02.060 | CDHU | Montagem e desmontagem de cimbramento tubular metálico | 57.66 | 57.66 | M3 | 0 | 14.81 | 14.81 | 853.94 | 1054.96
5. | Cobertura | [9 empty] | 702503.12
Estrutura da cobertura (Compatibilizar com as instalações elétricas)
5.1 | 15.03.030 | CDHU | Fornecimento e montagem de estrutura em aço ASTM-A36, sem pintura (Compatibilizar com o Projeto de Elétrica, ART de Fabricação Obrigatória) | 11281.8875 | 11281.89 | KG | 24.01 | 0 | 24.01 | 270878.18 | 334642.9
5.2 | 33.07.140 | CDHU | Pintura com esmalte alquídico em estrutura metálica | 11281.8875 | 11281.89 | KG | 3.75 | 0 | 3.75 | 42307.09 | 52266.18
5.3 | 01.17.051 | CDHU | Projeto executivo de estrutura em formato A1 (ART de projeto obrigatória) | 1 | 1 | UN | 0 | 2294.69 | 2294.69 | 2294.69 | 2834.86
Telhamento
5.4 | 16.13.130 | CDHU | Telhamento em chapa de aço com pintura poliéster, tipo sanduíche, espessura de 0,50 mm, com poliestireno expandido (Apresentação da Nota Fiscal Obrigatória) | 888.3376 | 888.34 | M2 | 192.38 | 18.79 | 211.17 | 187590.76 | 231749.62
5.5 | 16.16.400 | CDHU | Cumeeira para telha de poliéster, tipo perfil trapezoidal 49 | 30.52 | 30.52 | M | 155.95 | 8.63 | 164.58 | 5022.98 | 6205.39
Calhas e condutores
5.6 | 16.33.052 | CDHU | Calha, rufo, afins em chapa galvanizada nº 24 - corte 0,50 m | 61.04 | 61.04 | M | 85.71 | 62.22 | 147.93 | 9029.65 | 11155.23
5.7 | 46.02.070 | CDHU | Tubo de PVC rígido branco PxB com virola e anel de borracha, linha esgoto série normal, DN= 100 mm, inclusive conexões | 42 | 42 | M | 26.69 | 52.65 | 79.34 | 3332.28 | 4116.7
5.8 | 15.03.077 | FDE* | PINTURA DUAS DEMÃOS ESMALTE FACE APARENTE DE TUBULAÇÃO Ø 4" (MESMA TONALIDADE DA PAREDE) | 42 | 42 | M | 0 | 0 | 17.5854 | 738.59 | 912.45
5.9 | 46.04.070 | CDHU | Tubo de PVC rígido DEFoFo, DN= 200mm (DE= 222mm), inclusive conexões | 36 | 36 | M | 245.35 | 33.67 | 279.02 | 10044.72 | 12409.25
Fechamento das fachada frontal, traseira e laterais (oitão)
5.10 | 16.12.060 | CDHU | Telhamento em chapa de aço pré-pintada com epóxi e poliéster, perfil trapezoidal, com espessura de 0,50 mm e altura de 40 mm | 202.18 | 202.18 | M2 | 122.01 | 17.27 | 139.28 | 28159.63 | 34788.41
5.11 | 33.11.050 | CDHU | Esmalte à base água em superfície metálica, inclusive preparo | 202.18 | 202.18 | M2 | 17.02 | 28.71 | 45.73 | 9245.69 | 11422.13
6. | Vedações | [9 empty] | 63153.56
6.2 | 93199 | SINAPI | CONTRAVERGA MOLDADA IN LOCO COM UTILIZAÇÃO DE BLOCOS CANALETA PARA VÃOS DE MAIS DE 1,5 M DE COMPRIMENTO. AF_03/2016 | 43.85 | 43.85 | M | 0 | 0 | 40,73 | 1786.01 | 2206.44
6.3 | 93191 | SINAPI | VERGA MOLDADA IN LOCO COM UTILIZAÇÃO DE BLOCOS CANALETA PARA JANELAS COM MAIS DE 1,5 M DE VÃO. AF_03/2016 | 10.72 | 10.72 | M | 0 | 0 | 49,75 | 533.32 | 658.86
6.4 | 93192 | SINAPI | VERGA MOLDADA IN LOCO COM UTILIZAÇÃO DE BLOCOS CANALETA PARA PORTAS COM ATÉ 1,5 M DE VÃO. AF_03/2016 | 11.06 | 11.06 | M | 0 | 0 | 52,69 | 582.75 | 719.93
6.5 | 14.04.200 | CDHU | Alvenaria de bloco cerâmico de vedação, uso revestido, de 9 cm | 235.8875 | 235.89 | M2 | 36.83 | 31.62 | 68.45 | 16146.67 | 19947.6
6.6 | 22.02.030 | CDHU | Forro em painéis de gesso acartonado, espessura de 12,5mm, fixo | 141.83 | 141.83 | M2 | 98.36 | 0 | 98.36 | 13950.4 | 17234.32
6.7 | 14.30.010 | CDHU | Divisória em placas de granito com espessura de 3 cm | 18.072 | 18.07 | M2 | 927.65 | 75.16 | 1002.81 | 18120.78 | 22386.41
7. | Água fria, metais, louças e acessórios | [9 empty] | 43490.05
7.1 | 45.01.020 | CDHU | Entrada completa de água com abrigo e registro de gaveta, DN= 3/4´ | 1 | 1 | UN | 855.69 | 588.91 | 1444.6 | 1444.6 | 1784.66
7.2 | 46.01.020 | CDHU | (PRUMADAS) Tubo de PVC rígido soldável marrom, DN= 25 mm, (3/4´), inclusive conexões | 44.5 | 44.5 | M | 7.41 | 23.94 | 31.35 | 1395.08 | 1723.48
7.3 | 46.01.050 | CDHU | (ENTRE A ENTRADA DE ÁGUA E OS RESERVATÓRIOS E NOS TRECHOS HORIZONTAIS) Tubo de PVC rígido soldável marrom, DN= 50 mm, (1 1/2´), inclusive conexões | 79.55 | 79.55 | M | 25.36 | 28.71 | 54.07 | 4301.27 | 5313.79
7.4 | 48.02.401 | CDHU | Reservatório em polietileno com tampa de rosca - capacidade de 500 litros | 1 | 1 | UN | 602.12 | 67.33 | 669.45 | 669.45 | 827.04
7.5 | 48.02.205 | CDHU | Reservatório em polietileno com tampa de encaixar - capacidade de 3.000 litros | 1 | 1 | UN | 2039.2 | 57.6 | 2096.8 | 2096.8 | 2590.39
7.6 | 23.08.010 | CDHU | Estrado em madeira | 5.29 | 5.29 | M2 | 118.79 | 43.16 | 161.95 | 856.72 | 1058.39
7.7 | 47.01.210 | CDHU | Válvula de esfera monobloco em latão, passagem plena, acionamento com alavanca, DN= 2´ | 4 | 4 | UN | 224 | 21.54 | 245.54 | 982.16 | 1213.36
7.8 | 48.05.040 | CDHU | Torneira de boia, DN= 1 1/2´ | 2 | 2 | UN | 240.5 | 21.54 | 262.04 | 524.08 | 647.45
7.9 | 47.05.040 | CDHU | Válvula de retenção horizontal em bronze, DN= 1 1/2´ | 3 | 3 | UN | 207.49 | 21.54 | 229.03 | 687.09 | 848.83
Equipamentos e acessórios
7.10 | 47.01.020 | CDHU | Registro de gaveta em latão fundido sem acabamento, DN= 3/4´ | 13 | 13 | UN | 46.75 | 28.71 | 75.46 | 980.98 | 1211.9
7.11 | 30.08.060 | CDHU | Bacia sifonada de louça para pessoas com mobilidade reduzida - capacidade de 6 litros | 4 | 4 | UN | 1097.68 | 57.6 | 1155.28 | 4621.12 | 5708.93
7.12 | 47.04.030 | CDHU | Válvula de descarga com registro próprio, DN= 1 1/4´ | 4 | 4 | UN | 277.18 | 71.8 | 348.98 | 1395.92 | 1724.52
7.13 | 44.01.800 | CDHU | Bacia sifonada com caixa de descarga acoplada sem tampa - 6 litros | 5 | 5 | CJ | 701.89 | 57.6 | 759.49 | 3797.45 | 4691.37
7.14 | 44.01.200 | CDHU | Mictório de louça sifonado auto aspirante | 2 | 2 | UN | 401.67 | 67.33 | 469 | 938 | 1158.81
7.15 | 47.04.100 | CDHU | Válvula de mictório padrão, vazão automática, DN= 3/4´ | 2 | 2 | UN | 333.17 | 28.71 | 361.88 | 723.76 | 894.13
7.16 | 44.20.280 | CDHU | Tampa de plástico para bacia sanitária | 9 | 9 | UN | 42.27 | 2.92 | 45.19 | 406.71 | 502.45
7.17 | 44.01.100 | CDHU | Lavatório de louça sem coluna | 4 | 4 | UN | 76.7 | 67.33 | 144.03 | 576.12 | 711.74
7.18 | 44.01.110 | CDHU | Lavatório de louça com coluna | 1 | 1 | UN | 211.08 | 67.33 | 278.41 | 278.41 | 343.95
7.19 | 44.01.270 | CDHU | Cuba de louça de embutir oval | 6 | 6 | UN | 109.6 | 23.94 | 133.54 | 801.24 | 989.85
7.20 | 44.01.310 | CDHU | Tanque de louça com coluna de 30 litros | 1 | 1 | UN | 686.08 | 143.58 | 829.66 | 829.66 | 1024.96
7.21 | 44.03.090 | CDHU | Cabide cromado para banheiro (banheiro PCD) | 4 | 4 | UN | 38.13 | 5.92 | 44.05 | 176.2 | 217.68
7.22 | 44.03.130 | CDHU | Saboneteira tipo dispenser, para refil de 800 ml | 11 | 11 | UN | 56.75 | 5.92 | 62.67 | 689.37 | 851.65
7.23 | 44.03.180 | CDHU | Dispenser toalheiro em ABS, para folhas | 11 | 11 | UN | 76.61 | 5.92 | 82.53 | 907.83 | 1121.53
7.24 | 44.03.080 | CDHU | Porta-papel de louça de embutir | 9 | 9 | UN | 54.51 | 14.25 | 68.76 | 618.84 | 764.51
7.25 | 44.03.645 | CDHU | Torneira de mesa automática, acionamento hidromecânico, em latão cromado, DN= 1/2´ou 3/4´ | 7 | 7 | UN | 128.75 | 18.26 | 147.01 | 1029.07 | 1271.31
7.26 | 44.03.720 | CDHU | Torneira de mesa para lavatório, acionamento hidromecânico com alavanca, registro integrado regulador de vazão, em latão cromado, DN= 1/2´ | 4 | 4 | UN | 657.51 | 18.26 | 675.77 | 2703.08 | 3339.39
7.27 | 44.03.440 | CDHU | Torneira curta sem rosca para uso geral, em latão fundido cromado, DN= 3/4´ | 3 | 3 | UN | 30.28 | 16.84 | 47.12 | 141.36 | 174.64
7.28 | 44.06.300 | CDHU | Cuba em aço inoxidável simples de 400x340x140mm | 2 | 2 | UN | 233.07 | 23.94 | 257.01 | 514.02 | 635.02
7.29 | 44.20.620 | CDHU | Válvula americana | 2 | 2 | UN | 56.46 | 1.95 | 58.41 | 116.82 | 144.32
8. | Esgoto | [9 empty] | 14018.07
8.1 | 46.02.050 | CDHU | Tubo de PVC rígido branco PxB com virola e anel de borracha, linha esgoto série normal, DN= 50 mm, inclusive conexões | 28.5 | 28.5 | M | 18.03 | 28.71 | 46.74 | 1332.09 | 1645.66
8.2 | 46.02.070 | CDHU | Tubo de PVC rígido branco PxB com virola e anel de borracha, linha esgoto série normal, DN= 100 mm, inclusive conexões | 44.45 | 44.45 | M | 26.69 | 52.65 | 79.34 | 3526.66 | 4356.84
8.3 | 49.01.016 | CDHU | Caixa sifonada de PVC rígido de 100 x 100 x 50 mm, com grelha | 6 | 6 | UN | 40.67 | 47.86 | 88.53 | 531.18 | 656.22
8.4 | 49.01.050 | CDHU | Caixa sifonada de PVC rígido de 250 x 172 x 50 mm, com tampa cega | 3 | 3 | UN | 91.66 | 47.86 | 139.52 | 418.56 | 517.09
8.5 | 49.11.130 | CDHU | Canaleta com grelha em alumínio, largura de 80 mm | 8.5 | 8.5 | M | 393.01 | 10.79 | 403.8 | 3432.3 | 4240.26
8.6 | 44.20.010 | CDHU | Sifão plástico sanfonado universal de 1´ | 16 | 16 | UN | 13.05 | 19.15 | 32.2 | 515.2 | 636.48
8.7 | 49.03.020 | CDHU | Caixa de inspeção em alvenaria, 600 x 600 x 600 mm | 5 | 5 | UN | 101.72 | 216.48 | 318.2 | 1591 | 1965.52
9. | Águas pluviais | [9 empty] | 3148.41
9.1 | 49.03.020 | CDHU | Caixa de inspeção em alvenaria, 600 x 600 x 600 mm | 2 | 2 | UN | 101.72 | 216.48 | 318.2 | 636.4 | 786.21
9.2 | 46.02.070 | CDHU | Tubo de PVC rígido branco PxB com virola e anel de borracha, linha esgoto série normal, DN= 100 mm, inclusive conexões | 24.1 | 24.1 | M | 26.69 | 52.65 | 79.34 | 1912.09 | 2362.2
10. | Instalações Elétricas | [9 empty] | 98078.75
Administração e salão de festas
Entrada de energia
10.1 | 101538 | SINAPI | ARMAÇÃO SECUNDÁRIA, COM 1 ESTRIBO E 1 ISOLADOR - FORNECIMENTO E INSTALAÇÃO. AF_07/2020 | 1 | 1 | UN | 0 | 0 | 55,97 | 55.97 | 69.15
10.2 | 12362 | SINAPI-I | PORCA OLHAL EM ACO GALVANIZADO, ESPESSURA 16MM, ABERTURA 21MM | 1 | 1 | UN | 0 | 0 | 18,22 | 18.22 | 22.51
10.3 | 36.03.020 | CDHU | Caixa de medição polifásica (500 x 600 x 200) mm, padrão concessionárias - Preto | 1 | 1 | UN | 259.13 | 165.84 | 424.97 | 424.97 | 525.01
10.4 | 38.01.080 | CDHU | Eletroduto de PVC rígido roscável de 1 1/4´ - com acessórios - Azul | 8 | 8 | M | 14 | 33.5 | 47.5 | 380 | 469.45
10.5 | 39.21.060 | CDHU | Cabo de cobre flexível de 16 mm², isolamento 0,6/1kV - isolação HEPR 90°C | 24 | 24 | M | 13.59 | 4.31 | 17.9 | 429.6 | 530.73
10.6 | 39.21.060 | CDHU | Cabo de cobre flexível de 16 mm², isolamento 0,6/1kV - isolação HEPR 90°C | 8 | 8 | M | 13.59 | 4.31 | 17.9 | 143.2 | 176.91
10.7 | 39.10.080 | CDHU | Terminal de pressão/compressão para cabo de 16 mm² | 13 | 13 | UN | 9.14 | 7.18 | 16.32 | 212.16 | 262.1
10.8 | 37.13.900 | CDHU | Mini-disjuntor termomagnético, tripolar 220/380 V, corrente de 63 A | 1 | 1 | UN | 77.06 | 9.57 | 86.63 | 86.63 | 107.02
10.9 | 38.01.040 | CDHU | Eletroduto de PVC rígido roscável de 3/4´ - com acessórios | 1.5 | 1.5 | M | 6.46 | 23.94 | 30.4 | 45.6 | 56.33
10.10 | 39.04.040 | CDHU | Cabo de cobre nu, têmpera mole, classe 2, de 10 mm² | 2 | 2 | M | 8.01 | 2.39 | 10.4 | 20.8 | 25.7
10.11 | 42.05.200 | CDHU | Haste de aterramento de 5/8´ x 2,4 m | 1 | 1 | UN | 147.38 | 23.94 | 171.32 | 171.32 | 211.65
10.12 | 42.05.160 | CDHU | Conector olhal cabo/haste de 5/8´ | 1 | 1 | UN | 4.99 | 4.79 | 9.78 | 9.78 | 12.08
10.13 | 42.05.310 | CDHU | Caixa de inspeção do terra cilíndrica em PVC rígido, diâmetro de 300 mm - h= 250 mm | 1 | 1 | UN | 19.18 | 11.97 | 31.15 | 31.15 | 38.48
10.14 | 37.24.031 | CDHU | Supressor de surto monofásico, corrente nominal 4 a 11 kA, Imax. de surto 12 até 15 kA | 3 | 3 | UN | 52.74 | 27.27 | 80.01 | 240.03 | 296.53
10.15 | 24.02.040 | CDHU | Porta/portão tipo gradil sob medida | 0.56 | 0.56 | M2 | 980.85 | 82.1 | 1062.95 | 595.25 | 735.37
10.16 | 33.11.050 | CDHU | Esmalte à base água em superfície metálica, inclusive preparo | 0.56 | 0.56 | M2 | 17.02 | 28.71 | 45.73 | 25.61 | 31.64
10.17 | 28.05.060 | CDHU | Cadeado de latão com cilindro - trava dupla - 50mm | 1 | 1 | UN | 53.46 | 0 | 53.46 | 53.46 | 66.04
Quadros de distribuição, disjuntores e interruptores DR
10.13 | 37.03.210 | CDHU | Quadro de distribuição universal de embutir, para disjuntores 24 DIN / 18 Bolt-on - 150 A - sem componentes | 1 | 1 | UN | 514.13 | 143.1 | 657.23 | 657.23 | 811.94
10.14 | 37.03.200 | CDHU | Quadro de distribuição universal de embutir, para disjuntores 16 DIN / 12 Bolt-on - 150 A - sem componentes | 1 | 1 | UN | 519.43 | 143.1 | 662.53 | 662.53 | 818.49
10.15 | 37.10.010 | CDHU | Barramento de cobre nu | 1 | 1 | KG | 105.49 | 8.52 | 114.01 | 114.01 | 140.85
10.16 | 37.20.080 | CDHU | Barra de neutro e/ou terra | 4 | 4 | UN | 20.96 | 7.18 | 28.14 | 112.56 | 139.06
10.17 | 37.13.900 | CDHU | Mini-disjuntor termomagnético, tripolar 220/380 V, corrente de 63 A | 1 | 1 | UN | 77.06 | 9.57 | 86.63 | 86.63 | 107.02
10.18 | 37.13.890 | CDHU | Mini-disjuntor termomagnético, tripolar 220/380 V, corrente de 40 A até 50 A | 2 | 2 | UN | 71.23 | 9.57 | 80.8 | 161.6 | 199.64
10.19 | 37.13.880 | CDHU | Mini-disjuntor termomagnético, tripolar 220/380 V, corrente de 10 A até 32 A | 2 | 2 | UN | 68.69 | 9.57 | 78.26 | 156.52 | 193.36
10.20 | 37.13.840 | CDHU | Mini-disjuntor termomagnético, bipolar 220/380 V, corrente de 10 A até 32 A | 2 | 2 | UN | 47.19 | 9.57 | 56.76 | 113.52 | 140.24
10.21 | 37.13.800 | CDHU | Mini-disjuntor termomagnético, unipolar 127/220 V, corrente de 10 A até 32 A | 14 | 14 | UN | 12.87 | 9.57 | 22.44 | 314.16 | 388.11
10.22 | 37.13.800 | CDHU | Mini-disjuntor termomagnético, unipolar 127/220 V, corrente de 10 A até 32 A | 3 | 3 | UN | 12.87 | 9.57 | 22.44 | 67.32 | 83.17
10.23 | 37.17.060 | CDHU | Dispositivo diferencial residual de 25 A x 30 mA - 2 polos | 4 | 4 | UN | 214.46 | 11.97 | 226.43 | 905.72 | 1118.93
Condutores, dutos e caixas de passagens
10.24 | 38.13.016 | CDHU | Eletroduto corrugado em polietileno de alta densidade, DN= 40 mm, com acessórios | 15.26 | 15.26 | M | 9.26 | 1.92 | 11.18 | 170.61 | 210.77
10.25 | 38.19.030 | CDHU | Eletroduto de PVC corrugado flexível leve, diâmetro externo de 25 mm | 343.47 | 343.47 | M | 3 | 14.36 | 17.36 | 5962.64 | 7366.25
10.26 | 38.04.040 | CDHU | Eletroduto galvanizado conforme NBR13057 - 3/4´ com acessórios | 47.33 | 47.33 | M | 14.91 | 28.71 | 43.62 | 2064.53 | 2550.52
10.27 | 40.06.040 | CDHU | Condulete metálico de 3/4´ | 3 | 3 | CJ | 15.11 | 23.94 | 39.05 | 117.15 | 144.73
10.28 | 40.07.040 | CDHU | Caixa em PVC octogonal de 4´ x 4´ | 34 | 34 | UN | 7.42 | 11.97 | 19.39 | 659.26 | 814.45
10.29 | 40.07.010 | CDHU | Caixa em PVC de 4´ x 2´ | 72 | 72 | UN | 3.29 | 11.97 | 15.26 | 1098.72 | 1357.36
10.30 | 39.21.060 | CDHU | Cabo de cobre flexível de 16 mm², isolamento 0,6/1kV - isolação HEPR 90°C - Preto | 76.29 | 76.29 | M | 13.59 | 4.31 | 17.9 | 1365.59 | 1687.05
10.31 | 39.21.050 | CDHU | Cabo de cobre flexível de 10 mm², isolamento 0,6/1kV - isolação HEPR 90°C - Preto | 2 | 2 | M | 8.82 | 3.83 | 12.65 | 25.3 | 31.26
10.32 | 39.21.040 | CDHU | Cabo de cobre flexível de 6 mm², isolamento 0,6/1kV - isolação HEPR 90°C - Preto | 239.25 | 239.25 | M | 5.26 | 0.96 | 6.22 | 1488.14 | 1838.45
10.33 | 39.21.020 | CDHU | Cabo de cobre flexível de 2,5 mm², isolamento 0,6/1kV - isolação HEPR 90°C - Preto | 1443.28 | 1443.28 | M | 2.42 | 0.96 | 3.38 | 4878.29 | 6026.64
10.34 | 39.21.010 | CDHU | Cabo de cobre flexível de 1,5 mm², isolamento 0,6/1kV - isolação HEPR 90°C - Preto | 1485.42 | 1485.42 | M | 1.62 | 0.96 | 2.58 | 3832.38 | 4734.52
10.35 | 39.24.151 | CDHU | Cabo de cobre flexível de 3 x 1,5 mm², isolamento 500 V - isolação PP 70°C | 56.63 | 56.63 | M | 5.04 | 5.75 | 10.79 | 611.04 | 754.88
Interruptores e tomadas
10.36 | 40.04.470 | CDHU | Conjunto 2 tomadas 2P+T de 10 A, completo | 35 | 35 | CJ | 22.68 | 14.36 | 37.04 | 1296.4 | 1601.57
10.37 | 40.04.480 | CDHU | Conjunto 1 interruptor simples e 1 tomada 2P+T de 10 A, completo | 2 | 2 | CJ | 18.65 | 14.36 | 33.01 | 66.02 | 81.56
10.38 | 40.05.020 | CDHU | Interruptor com 1 tecla simples e placa | 14 | 14 | CJ | 8.69 | 16.27 | 24.96 | 349.44 | 431.7
10.39 | 40.05.060 | CDHU | Interruptor com 3 teclas simples e placa | 1 | 1 | CJ | 26.93 | 23.94 | 50.87 | 50.87 | 62.84
10.40 | 40.05.180 | CDHU | Interruptor bipolar simples, 1 tecla dupla e placa | 1 | 1 | CJ | 34.68 | 16.75 | 51.43 | 51.43 | 63.54
10.41 | 40.05.330 | CDHU | Variador de luminosidade rotativo até 1000 W, 127/220 V, com placa | 7 | 7 | CJ | 74.94 | 18.19 | 93.13 | 651.91 | 805.37
10.42 | 40.20.120 | CDHU | Placa de 4´ x 2´ | 4 | 4 | UN | 3.93 | 1.56 | 5.49 | 21.96 | 27.13
Luminárias e lâmpadas
10.43 | 41.20.080 | CDHU | Plafon plástico e/ou PVC para acabamento de ponto de luz, com soquete E-27 para lâmpada fluorescente compacta | 38 | 38 | UN | 6.39 | 3.89 | 10.28 | 390.64 | 482.6
10.44 | 41.14.670 | CDHU | Luminária triangular de sobrepor tipo arandela para fluorescente compacta de 15 W/20 W/23 W | 8 | 8 | UN | 64.5 | 23.94 | 88.44 | 707.52 | 874.07
10.45 | 41.02.580 | CDHU | Lâmpada LED 13,5W, com base E-27, 1400 até 1510 lm | 42 | 42 | UN | 30.08 | 3.89 | 33.97 | 1426.74 | 1762.59
10.46 | 41.14.070 | CDHU | Luminária retangular de sobrepor tipo calha aberta, para 2 lâmpadas fluorescentes tubulares de 32 W | 6 | 6 | UN | 49.42 | 19.15 | 68.57 | 411.42 | 508.27
10.47 | 41.02.551 | CDHU | Lâmpada LED tubular T8 com base G13, de 1850 até 2000 Im - 18 a 20 W | 12 | 12 | UN | 33.46 | 3.89 | 37.35 | 448.2 | 553.71
10.48 | 41.14.510 | CDHU | Luminária industrial pendente com refletor prismático sem alojamento para reator, para lâmpadas vapor de sódio/metálico ou mista de 150 W/250 W/400 W | 31 | 31 | UN | 164.74 | 14.36 | 179.1 | 5552.1 | 6859.06
10.49 | 98278 | SIURB | LÂMPADA DE LED (BULBO) SOQUETE E-27/ E-40 - 40W | 35 | 35 | UN | 0 | 0 | 90.21 | 3157.35 | 3900.59
10.50 | 101657 | SINAPI | LUMINÁRIA DE LED PARA ILUMINAÇÃO PÚBLICA, DE 98 W ATÉ 137 W - FORNECIMENTO E INSTALAÇÃO. AF_08/2020 | 4 | 4 | UN | 0 | 0 | 591,28 | 2365.12 | 2921.87
10.51 | 41.10.410 | CDHU | Poste telecônico em aço SAE 1010/1020 galvanizado a fogo, com espera para duas luminárias, altura de 3,00 m | 3 | 3 | UN | 800.41 | 69.73 | 870.14 | 2610.42 | 3224.91
10.52 | 41.13.102 | CDHU | Luminária blindada tipo arandela de 45º e 90º, para lâmpada LED | 3 | 3 | UN | 192.87 | 19.15 | 212.02 | 636.06 | 785.79
Equipamentos
10.53 | 171071 | SIURB | VENTILADOR DE PAREDE, DIÂM. MÍN.=65CM | 20 | 20 | UN | 0 | 0 | 640.17 | 12803.4 | 15817.32
10.54 | 09.12.001 | FDE* | EX-01 EXAUSTOR AXIAL DN 40CM | 1 | 1 | UN | 0 | 0 | 1446.32 | 1446.32 | 1786.78
Telefonia, rede e câmeras
Entrada de energia
10.55 | 69.20.040 | CDHU | Isolador roldana em porcelana de 72 x 72 mm | 1 | 1 | UN | 6.73 | 9.57 | 16.3 | 16.3 | 20.14
10.56 | 69.20.050 | CDHU | Suporte para isolador roldana tipo DM, padrão TELEBRÁS | 1 | 1 | UN | 2.33 | 9.57 | 11.9 | 11.9 | 14.7
10.57 | 38.01.060 | CDHU | Eletroduto de PVC rígido roscável de 1´ - com acessórios | 9 | 9 | M | 9.43 | 28.71 | 38.14 | 343.26 | 424.06
10.58 | 38.19.040 | CDHU | Eletroduto de PVC corrugado flexível leve, diâmetro externo de 32 mm | 50.76 | 50.76 | M | 4.98 | 14.36 | 19.34 | 981.7 | 1212.79
10.59 | 39.18.126 | CDHU | Cabo para rede 24 AWG com 4 pares, categoria 6 | 340.18 | 340.18 | M | 3.85 | 5.26 | 9.11 | 3099.04 | 3828.55
10.60 | 39.11.090 | CDHU | Fio telefônico tipo FI-60, para ligação de aparelhos telefônicos | 25.68 | 25.68 | M | 0.49 | 3.83 | 4.32 | 110.94 | 137.06
10.61 | 40.07.010 | CDHU | Caixa em PVC de 4´ x 2´ | 20 | 20 | UN | 3.29 | 11.97 | 15.26 | 305.2 | 377.04
10.62 | 40.04.096 | CDHU | Tomada RJ 45 para rede de dados, com placa | 5 | 5 | UN | 58.18 | 14.36 | 72.54 | 362.7 | 448.08
10.63 | 40.04.090 | CDHU | Tomada RJ 11 para telefone, sem placa | 3 | 3 | UN | 27.62 | 14.36 | 41.98 | 125.94 | 155.59
10.64 | 66.08.324 | CDHU | Câmera fixa colorida compacta com domo, para áreas internas e externas - 1,3 MP | 6 | 6 | UN | 951.1 | 195.5 | 1146.6 | 6879.6 | 8499.06
10.65 | 40.05.350 | CDHU | Sensor de presença infravermelho passivo e microondas, alcance de 12 m - sem fio | 4 | 4 | UN | 93.4 | 23.94 | 117.34 | 469.36 | 579.85
10.66 | 66.08.600 | CDHU | Unidade gerenciadora digital de vídeo em rede (NVR) de até 8 câmeras IP, armazenamento de 6 TB, 1 interface de rede Fast Ethernet | 1 | 1 | UN | 1253.77 | 168.55 | 1422.32 | 1422.32 | 1757.13
10.67 | 66.20.225 | CDHU | Switch Gigabit 24 portas com capacidade de 10/100/1000/Mbps | 0.5 | 0.5 | UN | 2918.97 | 17.7 | 2936.67 | 1468.34 | 1813.99
10.68 | 66.08.100 | CDHU | Rack fechado padrão metálico, 19 x 12 Us x 470 mm | 0.5 | 0.5 | UN | 843.13 | 332.88 | 1176.01 | 588.01 | 726.43
10.69 | 69.20.200 | CDHU | Bandeja fixa para rack, 19´ x 500 mm | 1 | 1 | UN | 81.52 | 7.08 | 88.6 | 88.6 | 109.46
10.70 | 66.20.150 | CDHU | Guia organizadora de cabos para rack, 19´ 1 U | 1 | 1 | UN | 19.41 | 13.32 | 32.73 | 32.73 | 40.43
10.71 | 69.20.170 | CDHU | Calha de aço com 4 tomadas 2P+T - 250 V, com cabo | 1 | 1 | UN | 69.87 | 1.95 | 71.82 | 71.82 | 88.73
11. | Argamassas | [9 empty] | 96146.2
11.1 | 17.02.040 | CDHU | Chapisco com adesivo de alto desempenho | 1007.09 | 1007.09 | M2 | 7.04 | 4.56 | 11.6 | 11682.24 | 14432.24
11.2 | 16.80.016 | FDE* | TELA Q-92 PARA ARMADURA DE ARGAMASSA | 50.3545 | 50.35 | M2 | 0 | 0 | 17.8699 | 899.75 | 1111.55
11.3 | 17.02.020 | CDHU | Chapisco | 393.1459 | 393.15 | M2 | 2.37 | 4.56 | 6.93 | 2724.53 | 3365.88
11.4 | 17.02.140 | CDHU | Emboço desempenado com espuma de poliéster (para pintura) | 1375.824 | 1375.82 | M2 | 9.55 | 17.27 | 26.82 | 36899.49 | 45585.63
11.5 | 17.02.120 | CDHU | Emboço comum (assentamento de revestimento) | 184.694 | 184.69 | M2 | 9.55 | 12.53 | 22.08 | 4077.96 | 5037.91
11.6 | 11.01.100 | CDHU | Concreto usinado, fck = 20 MPa, contrapiso (e = 0,06 m) | 34.4295 | 34.43 | M3 | 436.41 | 0 | 436.41 | 15025.6 | 18562.63
11.7 | 11.16.020 | CDHU | Lançamento, espalhamento e adensamento de concreto ou massa em lastro e/ou enchimento | 34.4295 | 34.43 | M3 | 0 | 82.1 | 82.1 | 2826.7 | 3492.11
11.8 | 17.01.020 | CDHU | Argamassa de regularização (espessura de 0,02 m) | 0.68859 | 0.69 | M3 | 473.97 | 307.64 | 781.61 | 539.31 | 666.26
11.9 | 33.02.060 | CDHU | Massa corrida a base de PVA | 141.83 | 141.83 | M2 | 2.7 | 11.52 | 14.22 | 2016.82 | 2491.58
11.10 | 33.02.080 | CDHU | Massa corrida à base de resina acrílica (forro de gesso externo) | 67.96 | 67.96 | M2 | 5.16 | 11.52 | 16.68 | 1133.57 | 1400.41
12. | Acabamentos | [9 empty] | 157453.97
Piso (salão e entrada)
12.1 | 18.06.102 | CDHU | Placa cerâmica esmaltada PEI-5 para área interna, grupo de absorção BIIb, resistência química B, assentado com argamassa colante industrializada | 688.59 | 688.59 | M2 | 31.38 | 14.7 | 46.08 | 31730.23 | 39199.53
12.2 | 18.06.103 | CDHU | Rodapé em placa cerâmica esmaltada PEI-5 para área interna, grupo de absorção BIIb, resistência química B, assentado com argamassa colante industrializada | 184.35 | 184.35 | M | 5.17 | 1.17 | 6.34 | 1168.78 | 1443.91
12.3 | 18.06.410 | CDHU | Rejuntamento em placas cerâmicas com argamassa industrializada para rejunte, juntas acima de 3 até 5 mm | 688.59 | 688.59 | M2 | 2.53 | 9.81 | 12.34 | 8497.2 | 10497.44
12.4 | 18.06.510 | CDHU | Rejuntamento de rodapé em placas cerâmicas com argamassa industrializada para rejunte, altura até 10 cm, juntas acima de 3 até 5 mm | 184.35 | 184.35 | M | 0.25 | 1.1 | 1.35 | 248.87 | 307.45
Piso (palco)
12.5 | 21.04.100 | CDHU | Revestimento com carpete para tráfego moderado, uso comercial, tipo bouclê de 5,4 até 8 mm | 64.25 | 64.25 | M2 | 127.54 | 0 | 127.54 | 8194.45 | 10123.42
Revestimento em paredes
12.6 | 18.11.042 | CDHU | Revestimento em placa cerâmica esmaltada de 20x20 cm, tipo monocolor, assentado e rejuntado com argamassa industrializada | 184.694 | 184.69 | M2 | 64.26 | 22 | 86.26 | 15931.36 | 19681.6
Pintura (externa e interna)
12.7 | 33.10.050 | CDHU | Tinta acrílica em massa, inclusive preparo | 1536.874 | 1536.87 | M2 | 10.46 | 20.57 | 31.03 | 47689.08 | 58915.09
Soleiras
12.8 | 19.03.290 | CDHU | Peitoril e/ou soleira em ardósia, espessura de 2 cm e largura até 20 cm | 56.98 | 56.98 | M | 127.33 | 3.89 | 131.22 | 7476.92 | 9236.99
Bancada
12.9 | 44.02.062 | CDHU | Tampo/bancada em granito, com frontão, espessura de 2 cm, acabamento polido | 5.24 | 5.24 | M2 | 725.38 | 79.1 | 804.48 | 4215.48 | 5207.8
12.10 | 170391 | SIURB | BANCADA DE CONCRETO POLIDO COM BORDAS ARREDONDADAS - ESPESSURA 50MM | 3.03 | 3.03 | M2 | 0 | 0 | 202.94 | 614.91 | 759.66
Revestimento da bancada do bar/cozinha e da parede da antecâmara (vide corte B)
12.12 | 18.05.020 | CDHU | Revestimento em plaqueta laminada, para área interna e externa, sem rejunte | 22 | 22 | M2 | 51.81 | 12.42 | 64.23 | 1413.06 | 1745.69
12.13 | 18.06.410 | CDHU | Rejuntamento em placas cerâmicas com argamassa industrializada para rejunte, juntas acima de 3 até 5 mm | 22 | 22 | M2 | 2.53 | 9.81 | 12.34 | 271.48 | 335.39
13. | Esquadrias | [9 empty] | 127032.38
Portas
13.1 | 23.09.050 | CDHU | Porta lisa com batente madeira - 90 x 210 cm | 8 | 8 | UN | 536.24 | 120.86 | 657.1 | 5256.8 | 6494.25
13.2 | 23.09.030 | CDHU | Porta lisa com batente madeira - 70 x 210 cm | 1 | 1 | UN | 500.09 | 120.86 | 620.95 | 620.95 | 767.12
13.3 | 23.13.064 | CDHU | Porta lisa de madeira, interna, resistente a umidade "PIM RU", para acabamento em pintura, de correr ou deslizante, tipo acessível, padrão dimensional pesado, com sistema deslizante e ferragens, completo - 100 x 210 cm | 2 | 2 | UN | 838.33 | 0 | 838.33 | 1676.66 | 2071.35
13.4 | 25.02.050 | CDHU | Porta veneziana de abrir em alumínio, linha comercial | 11.34 | 11.34 | M2 | 506.99 | 129.48 | 636.47 | 7217.57 | 8916.59
13.5 | 24.02.060 | CDHU | Porta/portão de abrir em chapa, completa, sob medida | 24.36 | 24.36 | M2 | 974.16 | 82.1 | 1056.26 | 25730.49 | 31787.45
13.6 | 28.20.850 | CDHU | Barra antipânico para porta dupla com travamentos horizontal e vertical completa, com maçaneta tipo alavanca e chave, para vãos de 1,70 a 2,60 m | 4 | 4 | CJ | 1253.67 | 202.4 | 1456.07 | 5824.28 | 7195.32
13.7 | 90830 | SINAPI | FECHADURA DE EMBUTIR COM CILINDRO, EXTERNA, COMPLETA, ACABAMENTO PADRÃO MÉDIO, INCLUSO EXECUÇÃO DE FURO - FORNECIMENTO E INSTALAÇÃO. AF_12/2019 | 9 | 9 | UN | 0 | 0 | 191,17 | 1720.53 | 2125.54
13.8 | 33.11.050 | CDHU | Esmalte à base água em superfície metálica, inclusive preparo | 60.9 | 60.9 | M2 | 17.02 | 28.71 | 45.73 | 2784.96 | 3440.54
13.9 | 33.12.011 | CDHU | Esmalte à base de água em madeira, inclusive preparo | 49.77 | 49.77 | M2 | 17.4 | 28.71 | 46.11 | 2294.89 | 2835.11
Janelas
13.9 | 25.01.030 | CDHU | Caixilho em alumínio basculante com vidro, linha comercial | 40.32 | 40.32 | M2 | 391.15 | 64.75 | 455.9 | 18381.89 | 22708.99
13.10 | 88020 | SIURB | BRAÇO DE ALAVANCA EM FERRO CHATO | 28 | 28 | M | 0 | 0 | 52.74 | 1476.72 | 1824.34
13.11 | 88021 | SIURB | ALAVANCA EM METAL CROMADO, PARA CAIXILHOS BASCULANTES | 28 | 28 | UN | 0 | 0 | 66.67 | 1866.76 | 2306.2
13.12 | 24.01.120 | CDHU | Caixilho tipo veneziana industrial com montantes em aço galvanizado e aletas em fibra de vidro | 47.328 | 47.33 | M2 | 278.3 | 0 | 278.3 | 13171.94 | 16272.61
13.13 | 24.20.230 | CDHU | Tela ondulada em aço galvanizado fio 10 BWG, malha de 1´ | 54.85 | 54.85 | M2 | 131.36 | 9.39 | 140.75 | 7720.14 | 9537.46
13.14 | 15.03.150 | CDHU | Fornecimento e montagem de estrutura metálica em perfil metalon, sem pintura | 352.5256 | 352.53 | KG | 14.53 | 5.56 | 20.09 | 7082.33 | 8749.51
14. | Calçamento | [9 empty] | 55784.5
14.1 | 06.01.020 | CDHU | Escavação manual em solo de 1ª e 2ª categoria em campo aberto | 19.38 | 19.38 | M3 | 0 | 48.68 | 48.68 | 943.42 | 1165.5
14.2 | 11.18.040 | CDHU | Lastro de pedra britada | 19.38 | 19.38 | M3 | 142.16 | 29.21 | 171.37 | 3321.15 | 4102.95
14.3 | 94993 | SINAPI | EXECUÇÃO DE PASSEIO (CALÇADA) OU PISO DE CONCRETO COM CONCRETO MOLDADO IN LOCO, USINADO, ACABAMENTO CONVENCIONAL, ESPESSURA 6 CM, ARMADO. AF_08/2022 | 387.6 | 387.6 | M2 | 0 | 0 | 76,04 | 29473.1 | 36411.07
14.4 | 33.06.020 | CDHU | Acrílico para quadras e pisos cimentados | 387.6 | 387.6 | M2 | 4.17 | 20.57 | 24.74 | 9589.22 | 11846.52
14.5 | 05.07.040 | CDHU | Remoção de entulho separado de obra com caçamba metálica - terra, alvenaria, concreto, argamassa, madeira, papel, plástico ou metal | 19.38 | 19.38 | M3 | 82.65 | 11.68 | 94.33 | 1828.12 | 2258.46
15. | Acessibilidade | [9 empty] | 61877.93
15.1 | 30.01.020 | CDHU | Barra de apoio reta, para pessoas com mobilidade reduzida, em tubo de aço inoxidável de 1 1/2´ x 500 mm | 14 | 14 | UN | 113.99 | 12.95 | 126.94 | 1777.16 | 2195.5
15.2 | 30.01.030 | CDHU | Barra de apoio reta, para pessoas com mobilidade reduzida, em tubo de aço inoxidável de 1 1/2´ x 800 mm | 12 | 12 | UN | 153.24 | 12.95 | 166.19 | 1994.28 | 2463.73
15.3 | 30.04.060 | CDHU | Revestimento em chapa de aço inoxidável para proteção de portas, altura de 40 cm | 3.6 | 3.6 | M | 473.29 | 0 | 473.29 | 1703.84 | 2104.92
15.4 | 30.04.100 | CDHU | Piso tátil de concreto, alerta / direcional, intertravado, espessura de 6 cm, com rejunte em areia | 2 | 2 | M2 | 93.98 | 15.38 | 109.36 | 218.72 | 270.21
15.5 | 06.03.110 | FDE* | CO-44 GUARDA-CORPO COM GRADIL DE FECHAMENTO H=130CM AÇO GALVANIZADO COM PINTURA ESMALTE | 19.31 | 19.31 | M | 0 | 0 | 1029.3902 | 19877.53 | 24556.7
15.6 | 06.03.100 | FDE* | CO-34 CORRIMÃO DUPLO AÇO GALVANIZADO COM PINTURA ESMALTE | 44.53 | 44.53 | M | 0 | 0 | 547.0569 | 24360.44 | 30094.89
15.7 | 30.06.080 | CDHU | Placa de identificação em alumínio para WC, com desenho universal de acessibilidade | 5 | 5 | UN | 27.19 | 3.89 | 31.08 | 155.4 | 191.98
16. | Abrigo de gás | [9 empty] | 11524.47
16.1 | 45.02.040 | CDHU | Entrada completa de gás GLP com 2 cilindros de 45 kg | 1 | 1 | UN | 5003.62 | 1603.56 | 6607.18 | 6607.18 | 8162.51
16.2 | 46.10.020 | CDHU | Tubo de cobre classe A, DN= 22mm (3/4´), inclusive conexões | 15 | 15 | M | 111.06 | 17.23 | 128.29 | 1924.35 | 2377.34
16.3 | 32.10.100 | CDHU | Proteção anticorrosiva, com fita adesiva, para ramais sob a terra, com DN acima de 1´ até 2´ | 15 | 15 | M | 47.3 | 2.27 | 49.57 | 743.55 | 918.58
16.4 | 28.05.060 | CDHU | Cadeado de latão com cilindro - trava dupla - 50mm | 1 | 1 | UN | 53.46 | 0 | 53.46 | 53.46 | 66.04
17. | Paisagismo | [9 empty] | 194.04
17.1 | 34.01.020 | CDHU | Poda do jardim | 80.55 | 80.55 | M2 | 0 | 1.95 | 1.95 | 157.07 | 194.04
18. | Limpeza | [9 empty] | 13135.55
18.1 | 55.01.020 | CDHU | Limpeza final da obra | 780.09 | 780.09 | M2 | 0 | 13.63 | 13.63 | 10632.63 | 13135.55
Total sem BDI: | [10 empty] | 1486190.4242
BDI não desonerado (23,54%): | [10 empty] | 349849.2258
Total Geral, com BDI não desonerado: | [10 empty] | 1836039.65
* Os itens da FDE tiveram seu BDI de 23% removido, deixando apenas o BDI aplicado pela prefeitura
Jahu/SP, 07 de março de 2023