## Orçamento
Obra: | IMPLANTAÇÃO DA COBERTURA DO PAÇO MUNICIPAL
Local: | Rua Paissandú, n.° 444, Centro, Jahu/SP
BDI 1: | 22.96% | <-- BDI para itens dos boletins de custo (CDHU, SINAPI/SP, FDE)
BDI 2: | 13.84% | <-- BDI para itens obtidos via cotações
Jahu/SP, 16 de julho de 2025
Item | Código | Fonte | Descrição | Memória de Cálculo | Qtd | Qtd arredondada | Un. | Preço Unitário sem BDI | BDI | Preço Unitário com BDI | Preço Total com BDI
1. | SERVIÇOS PRELIMINARES | [9 empty] | 102714
1.1 | 02.08.050 | CDHU | Placa em lona com impressão digital e estrutura em madeira | Considerado placa com dimensões de 2,00x3,00. Totalizando 6,00m2 | 6 | 6 | M2 | 215.57 | 22.96% | 265.06 | 1590.36
1.2 | 02.02.150 | CDHU | Locação de container tipo depósito - área mínima de 13,80 m² | Considerado 1 unidade por 10 meses de obra | 10 | 10 | UNMES | 962.54 | 22.96% | 1183.54 | 11835.4
1.3 | 100309 | SINAPI | TÉCNICO EM SEGURANÇA DO TRABALHO COM ENCARGOS COMPLEMENTARES | Considerado 800h de técnico em segurança do trabalho | 800 | 800 | H | 77.13 | 22.96% | 94.84 | 75872
1.4 | 01.17.061 | CDHU | Projeto executivo de estrutura em formato A0 | PROJETO | 3 | 3 | UN | 3637.02 | 22.96% | 4472.08 | 13416.24
2. | ESTRUTURA, TELHAMENTO E FECHAMENTO |  |  |  |  | 0 |  |  |  |  | 1754333.6
2.1 | PRINCIPAL |  |  |  |  | 0
2.1.1 | 15.03.030 | CDHU | Fornecimento e montagem de estrutura em aço ASTM-A36, sem pintura | Considerado índice de consumo de 14,0kg/m2 para estrutura principal e 10,50kg/m2 para vigas de transição. | 31159.1 | 31159.1 | KG | 28.59 | 22.96% | 35.15 | 1095242.37
2.1.2 | 16.13.070 | CDHU | Telhamento em chapa de aço pré-pintada, tipo sanduíche, espessura de 0,50mm, com poliisocianurato (PIR) | Considerado área com telha sanduíche. 1225,00m2. Cor Branca | 1225 | 1225 | M2 | 176.07 | 22.96% | 216.5 | 265212.5
2.1.3 | 16.16.040 | CDHU | Telha ondulada translúcida em polipropileno | Considerado área com telha translúcida. 675,00m2 | 675 | 675 | M2 | 91.47 | 22.96% | 112.47 | 75917.25
2.1.4 | S.04.000.081351 | CDHU-I | Caminhão guindaste sobre pneus com capacidade de carga de 25 Toneladas | Considerado 80 horas de Guindaste ( Principal e Secundária) | 80 | 80 | H | 302.01 | 22.96% | 371.35 | 29708
2.1.5 | 16.12.060 | CDHU | Telhamento em chapa de aço pré-pintada, perfil trapezoidal, com espessura de 0,50mm e altura de 40mm | Considerado no fechamento Superior | 9.1 | 9.1 | M2 | 103.55 | 22.96% | 127.33 | 1158.7
2.1.6 | 94231 | SINAPI | RUFO EM CHAPA DE AÇO GALVANIZADO NÚMERO 24, CORTE DE 25 CM, INCLUSO TRANSPORTE VERTICAL. AF_07/2019 | Considerado rufo no fechamento superior | 52 | 52 | M | 52.85 | 22.96% | 64.98 | 3378.96
2.1.7 | 94228 | SINAPI | CALHA EM CHAPA DE AÇO GALVANIZADO NÚMERO 24, DESENVOLVIMENTO DE 50 CM, INCLUSO TRANSPORTE VERTICAL. AF_07/2019 | Considerado nos espigões | 57 | 57 | M | 90.19 | 22.96% | 110.9 | 6321.3
2.1.8 | 16.12.200 | CDHU | Cumeeira em chapa de aço pré-pintada, perfil trapezoidal, com espessura de 0,50mm | Considerado na Cumeeira | 38 | 38 | M | 73.57 | 22.96% | 90.46 | 3437.48
2.1.9 | 25.01.120 | CDHU | Caixilho tipo veneziana industrial com montantes em alumínio e aletas em fibra de vidro | Considerado Brise fixo na abertura superior | 4 | 4 | M2 | 487.25 | 22.96% | 599.12 | 2396.48
2.2 | SECUNDÁRIA |  |  |  |  | 0
2.2.1 | 15.03.030 | CDHU | Fornecimento e montagem de estrutura em aço ASTM-A36, sem pintura | Considerado índice de consumo de 10,5 kg/m2. Estrutura, suporte calhas e tubos. | 4076.52 | 4076.52 | KG | 28.59 | 22.96% | 35.15 | 143289.68
2.2.2 | 16.13.070 | CDHU | Telhamento em chapa de aço pré-pintada, tipo sanduíche, espessura de 0,50mm, com poliisocianurato (PIR) | Cobertura Lateral | 271.77 | 271.77 | M2 | 176.07 | 22.96% | 216.5 | 58838.21
2.2.3 | 16.12.060 | CDHU | Telhamento em chapa de aço pré-pintada, perfil trapezoidal, com espessura de 0,50mm e altura de 40mm | Fechamento Lateral | 203.83 | 203.83 | M2 | 103.55 | 22.96% | 127.33 | 25953.67
2.2.4 | 100327 | SINAPI | RUFO EXTERNO/INTERNO EM CHAPA DE AÇO GALVANIZADO NÚMERO 26, CORTE DE 33 CM, INCLUSO IÇAMENTO. AF_07/2019 | Considerado Rufo no fechamento inferior (calha/fechamento, fechamento/telha e final telha) | 582.36 | 582.36 | M | 60.72 | 22.96% | 74.66 | 43479
3. | PLUVIAL (CALHA, CONDUTORES E CAPTAÇÃO) |  |  |  |  | 0 |  |  |  |  | 106116.54
3.1 | CALHA E CONDUTORES |  |  |  |  | 0
3.1.1 | 94229 | SINAPI | CALHA EM CHAPA DE AÇO GALVANIZADO NÚMERO 24, DESENVOLVIMENTO DE 100 CM, INCLUSO TRANSPORTE VERTICAL. AF_07/2019 | Calha 15cmx70cmx15cm | 186.55 | 186.55 | M | 173.6 | 22.96% | 213.46 | 39820.96
3.1.2 | 89580 | SINAPI | TUBO PVC, SÉRIE R, ÁGUA PLUVIAL, DN 150 MM, FORNECIDO E INSTALADO EM CONDUTORES VERTICAIS DE ÁGUAS PLUVIAIS. AF_06/2022 | Considerado Saída das calhas | 40 | 40 | M | 75.64 | 22.96% | 93.01 | 3720.4
3.1.3 | 68.20.040 | CDHU | Braçadeira circular em aço carbono galvanizado, diâmetro nominal de 140 até 300 mm | Considerado 3 braçadeiras por condutor. | 24 | 24 | UN | 96.58 | 22.96% | 118.75 | 2850
3.1.4 | 46.05.050 | CDHU | Tubo PVC rígido, tipo Coletor Esgoto, junta elástica, DN= 200 mm, inclusive conexões | Considerado após saída das calhas até descida para caixa | 268 | 268 | M | 118.84 | 22.96% | 146.13 | 39162.84
3.2 | SISTEMA DE CAPTAÇÃO |  |  |  |  | 0
3.2.1 | 03.01.220 | CDHU | Demolição mecanizada de concreto simples, inclusive fragmentação, carregamento, transporte até 1 quilômetro e descarregamento | Considerado espessura da calçada existente de 7cm | 1.34 | 1.34 | M3 | 340.13 | 22.96% | 418.22 | 560.41
3.2.2 | 06.01.020 | CDHU | Escavação manual em solo de 1ª e 2ª categoria em campo aberto | Considerado profundidade de 30cm (caixa e canaleta de escoamento) | 8.04 | 8.04 | M3 | 56.78 | 22.96% | 69.82 | 561.35
3.2.3 | 11.18.040 | CDHU | Lastro de pedra britada | Considerado 3cm de lastro de brita (caixa e canaleta de escoamento) | 0.8 | 0.8 | M3 | 214.95 | 22.96% | 264.3 | 211.44
3.2.4 | 10.02.020 | CDHU | Armadura em tela soldada de aço | Considerado Tela Q138 2,20kg/m2 no piso (caixa e canaleta de escoamento) incluindo dobra para armação das paredes de concreto | 75.66 | 75.66 | KG | 10.43 | 22.96% | 12.82 | 969.96
3.2.5 | 17.05.100 | CDHU | Piso com requadro em concreto simples com controle de fck= 25 MPa | Considerado 10cm de espessura da base mais 30cm de altura com largura de 15cm de parede nas laterais da calçada e na caixa. | 4.56 | 4.56 | M3 | 1078.68 | 22.96% | 1326.34 | 6048.11
3.2.6 | 14.20.010 | CDHU | Vergas, contravergas e pilaretes de concreto armado | Considerado verga com 15cm x 10cm | 0.07 | 0.07 | M3 | 1916.13 | 22.96% | 2356.07 | 164.92
3.2.7 | 14.02.030 | CDHU | Alvenaria de elevação de 1/2 tijolo maciço comum | Considerado 4 caixas com 2,00mx0,95mx 1,10m | 18.88 | 18.88 | M2 | 137.69 | 22.96% | 169.3 | 3196.38
3.2.8 | 17.05.100 | CDHU | Piso com requadro em concreto simples com controle de fck= 25 MPa | Considerado tampa em concreto armado moldada no local. Espessura de 6cm (Calçada) | 1.24 | 1.24 | M3 | 1078.68 | 22.96% | 1326.34 | 1644.66
3.2.9 | 10.01.040 | CDHU | Armadura em barra de aço CA-50 (A ou B) fyk = 500 MPa | Considerado armadura longitudinal e transversal de Ø8mm espaçadas a cada 12cm | 136.2 | 136.2 | KG | 10.71 | 22.96% | 13.17 | 1793.75
3.2.10 | 32.17.030 | CDHU | Impermeabilização em argamassa polimérica para umidade e água de percolação | Considerado das caixas com 2,00mx0,95mx 1,10m e canaleta de escoamento 1,20x4,00 x 0,20m | 50.72 | 50.72 | M2 | 15.31 | 22.96% | 18.83 | 955.06
3.2.11 | 17.02.040 | CDHU | Chapisco com adesivo de alto desempenho | Considerado 4 caixas com 2,00mx0,95mx 1,10m | 43.12 | 43.12 | M2 | 12.76 | 22.96% | 15.69 | 676.55
3.2.12 | 17.02.140 | CDHU | Emboço desempenado com espuma de poliéster | Considerado 4 caixas com 2,00mx0,95mx 1,10m | 43.12 | 43.12 | M2 | 30.1 | 22.96% | 37.01 | 1595.87
3.2.13 | 17.01.020 | CDHU | Argamassa de regularização e/ou proteção | Regularização do piso da caixa para adequação do caimento. | 0.14 | 0.14 | M3 | 824.89 | 22.96% | 1014.28 | 142
3.2.14 | 33.10.041 | CDHU | Esmalte à base de água em massa, inclusive preparo | Pintura das caixas com tinta esmalte | 24.76 | 24.76 | M2 | 38.3 | 22.96% | 47.09 | 1165.95
3.2.15 | 11.18.060 | CDHU | Lona plástica preta - uso geral | Considerado para execução das tampas moldadas no local | 26.8 | 26.8 | M2 | 1.56 | 22.96% | 1.92 | 51.46
3.2.16 | 17.05.100 | CDHU | Piso com requadro em concreto simples com controle de fck= 25 MPa | Considerado tampa em concreto armado moldada no local. Espessura de 6cm (caixa) | 0.46 | 0.46 | M3 | 1078.68 | 22.96% | 1326.34 | 610.12
3.2.17 | 10.02.020 | CDHU | Armadura em tela soldada de aço | Considerado Tela Q138 2,20kg/m2 para execução da tampa da caixa | 16.72 | 16.72 | KG | 10.43 | 22.96% | 12.82 | 214.35
4. | SPDA |  |  |  |  | 0 |  |  |  |  | 46855.9
4.1 | 42.01.086 | CDHU | Captor tipo terminal aéreo, h= 300 mm em alumínio | Captor a cada 2,50m | 292 | 292 | UN | 18.05 | 22.96% | 22.19 | 6479.48
4.2 | 29.03.020 | CDHU | Cabo em aço galvanizado com alma de aço, diâmetro de 5/16´ (7,94 mm) | Anel superior e descidas | 848.71 | 848.71 | M | 28.08 | 22.96% | 34.53 | 29305.96
4.3 | 42.05.590 | CDHU | Terminal estanhado com 1 furo e 1 compressão - 50 mm² | Conexão cabo telha | 44 | 44 | UN | 23.99 | 22.96% | 29.5 | 1298
4.4 | 39.09.060 | CDHU | Conector split-bolt para cabo de 50 mm², latão, simples | Emenda cabo (2 split-bolt por emenda) | 194 | 194 | UN | 18.71 | 22.96% | 23.01 | 4463.94
4.5 | 42.05.390 | CDHU | Presilha em latão para cabos de 16 até 50 mm² | Fixação cabo telha e rufo cada 1,50m | 485.97 | 485.97 | UN | 3.4 | 22.96% | 4.18 | 2031.35
4.6 | 09.13.035. | FDE | RELATORIO DE INSPEÇAO E MEDIÇAO COM LAUDO TECNICO DO SISTEMA DE PROTEÇAO CONTRA DESCARGAS ATMOSFERICAS CONFORME NBR 5419 | Relatório com laudo técnico | 1 | 1 | UN | 2665.23 | 22.96% | 3277.17 | 3277.17
5. | DEMOLIÇÕES DE DOMUS, RETIRADAS e REINSTALAÇÕES DAS CONDENSADORAS |  |  |  |  | 0 |  |  |  |  | 18127.04
5.1 | 03.01.200 | CDHU | Demolição mecanizada de concreto armado, inclusive fragmentação, carregamento, transporte até 1 quilômetro e descarregamento | Considerado demolição de Domus(Clarabóia)(Esp: 12cm) | 1.87 | 1.87 | M3 | 613.29 | 22.96% | 754.1 | 1410.17
5.2 | 04.09.080 | CDHU | Retirada de batente, corrimão ou peças lineares metálicas, fixados | Considerado para retirada das antenas | 18 | 18 | M | 8.29 | 22.96% | 10.19 | 183.42
5.3 | 04.17.140 | CDHU | Remoção de base e haste de para-raios | Remoção de 12 hastes de para raios | 12 | 12 | UN | 55.83 | 22.96% | 68.65 | 823.8
5.4 | 04.18.040 | CDHU | Remoção de cabo de aço e esticadores de para-raios | Remoção de cabo de aço e acessórios | 180 | 180 | M | 19.54 | 22.96% | 24.03 | 4325.4
5.5 | 88247 | SINAPI | AUXILIAR DE ELETRICISTA COM ENCARGOS COMPLEMENTARES | Retirada e reinstalação na cobertura de 5 condensadoras existentes, com reaproveitamento de todos os materiais com reposição de gás. | 20 | 20 | H | 33.73 | 22.96% | 41.47 | 829.4
5.6 | 88264 | SINAPI | ELETRICISTA COM ENCARGOS COMPLEMENTARES | Retirada e reinstalação na cobertura de 5 condensadoras existentes, com reaproveitamento de todos os materiais com reposição de gás. | 20 | 20 | H | 44.03 | 22.96% | 54.14 | 1082.8
5.7 | 100308 | SINAPI | MECÂNICO DE REFRIGERAÇÃO COM ENCARGOS COMPLEMENTARES | Retirada e reinstalação na cobertura de 5 condensadoras existentes, com reaproveitamento de todos os materiais com reposição de gás. | 20 | 20 | H | 43.73 | 22.96% | 53.77 | 1075.4
5.8 | 88267 | SINAPI | ENCANADOR OU BOMBEIRO HIDRÁULICO COM ENCARGOS COMPLEMENTARES | Considerado para reparos na hidráulica existente da cobertura. | 16 | 16 | H | 39.04 | 22.96% | 48 | 768
5.9 | 46.27.110 | CDHU | Tubo de cobre flexível, espessura 1/32" - diâmetro 3/4", inclusive conexões | Considerado 4,00m para reinstalação de cada condensadora | 20 | 20 | M | 57.81 | 22.96% | 71.08 | 1421.6
5.10 | 32.11.440 | CDHU | Isolamento térmico em espuma elastomérica, espessura de 19 a 26 mm, para tubulação de 3/4" (cobre) ou 3/8" (ferro) | Considerado 4,00m para reinstalação de cada condensadora | 20 | 20 | M | 31.47 | 22.96% | 38.7 | 774
5.11 | 39.24.173 | CDHU | Cabo de cobre flexível de 4 x 4 mm², isolamento 500 V - isolação PP 70°C | Considerado 4,00m para reinstalação de cada condensadora | 20 | 20 | M | 24.09 | 22.96% | 29.62 | 592.4
5.12 | 89865 | SINAPI | TUBO, PVC, SOLDÁVEL, DE 25MM, INSTALADO EM DRENO DE AR-CONDICIONADO - FORNECIMENTO E INSTALAÇÃO. AF_08/2022 | Considerado 4,00m para reinstalação de cada condensadora | 20 | 20 | M | 22.85 | 22.96% | 28.1 | 562
5.13 | 15.03.078. | FDE | PINTURA DUAS DEMÃOS ESMALTE FACE APARENTE DE TUBULAÇÃO Ø 6 | Considerado para pintura dos tubos de descida | 96 | 96 | M | 17.92 | 22.96% | 22.03 | 2114.88
5.14 | 15.03.150 | CDHU | Fornecimento e montagem de estrutura metálica em perfil metalon, sem pintura | Considerado para execução da estrutura de apoio dos condensadores | 87 | 87 | KG | 17.99 | 22.96% | 22.12 | 1924.44
5.15 | 33.11.050 | CDHU | Esmalte à base água em superfície metálica, inclusive preparo | Considerado pintura na estrutura de apoio dos condensadores | 3.75 | 3.75 | M2 | 51.9 | 22.96% | 63.82 | 239.33
6. | SERVIÇOS COMPLEMENTARES |  |  |  |  | 0 |  |  |  |  | 45551.82
6.1 | 24.03.080 | CDHU | Escada marinheiro com guarda corpo (em aço galvanizado) | Considerado fixado na parede lateral | 8 | 8 | M | 1399.34 | 22.96% | 1720.63 | 13765.04
6.2 | 24.03.060 | CDHU | Escada marinheiro (em aço galvanizado) | Considerado na parte móvel | 4 | 4 | M | 866.62 | 22.96% | 1065.6 | 4262.4
6.3 | 33.11.050 | CDHU | Esmalte à base água em superfície metálica, inclusive preparo | Considerado para pintura da escada marinheiro | 19 | 19 | M2 | 51.9 | 22.96% | 63.82 | 1212.58
6.4 | 07.80.035. | FDE | LIMPEZA DE TELHADO INCLUSIVE REMOÇÃO DO MATERIAL RECOLHIDO | Limpeza final da obra | 2355 | 2355 | M2 | 8.54 | 22.96% | 10.5 | 24727.5
6.5 | 05.07.050 | CDHU | Remoção de entulho de obra com caçamba metálica - material volumoso e misturado por alvenaria, terra, madeira, papel, plástico e metal | Remoção de entulhos da obra | 10 | 10 | M3 | 128.85 | 22.96% | 158.43 | 1584.3
[5 empty] | TOTAL | [5 empty] | 2073698.9

## Cronograma
Jahu/SP, 16 de julho de 2025
Item | Descrição | Valor em R$ | 1º Mês |  | 2º Mês |  | 3º Mês |  | 4º Mês |  | 5º Mês |  | 6º Mês |  | 7° Mês |  | 8° Mês |  | 9° Mês |  | 10° Mês
|  |  | % | R$ | % | R$ | % | R$ | % | R$ | % | R$ | % | R$ | % | R$ | % | R$ | % | R$ | % | R$
1. | SERVIÇOS PRELIMINARES | 102714 | 59.32% | 60929.9448 | 4.52% | 4642.6728 | 4.52% | 4642.6728 | 4.52% | 4642.6728 | 4.52% | 4642.6728 | 4.52% | 4642.6728 | 4.52% | 4642.6728 | 4.52% | 4642.6728 | 4.52% | 4642.6728 | 4.52% | 4642.6728
2. | ESTRUTURA, TELHAMENTO E FECHAMENTO | 1754333.6 | 3% | 52630.008 | 7% | 122803.352 | 15% | 263150.04 | 20% | 350866.72 | 20% | 350866.72 | 15% | 263150.04 | 15% | 263150.04 | 5% | 87716.68 |  | 0 |  | 0
3. | PLUVIAL (CALHA, CONDUTORES E CAPTAÇÃO) | 106116.54 |  | 0 |  | 0 |  | 0 |  | 0 |  | 0 |  | 0 | 30% | 31834.962 | 30% | 31834.962 | 40% | 42446.616 |  | 0
4. | SPDA | 46855.9 |  | 0 |  | 0 |  | 0 |  | 0 |  | 0 |  | 0 |  | 0 |  | 0 | 50% | 23427.95 | 50% | 23427.95
5. | DEMOLIÇÕES DE DOMUS, RETIRADAS e REINSTALAÇÕES DAS CONDENSADORAS | 18127.04 | 20% | 3625.408 |  | 0 |  | 0 |  | 0 |  | 0 |  | 0 |  | 0 | 20% | 3625.408 | 40% | 7250.816 | 20% | 3625.408
6. | SERVIÇOS COMPLEMENTARES | 45551.82 |  | 0 | 8.7% | 3963.0083 | 8.7% | 3963.0083 | 8.7% | 3963.0083 |  | 0 |  | 0 |  | 0 |  | 0 |  | 0 | 73.9% | 33662.795
Total do Mês |  |  | 5.651% | 117185.3608 | 6.337% | 131409.0331 | 13.1% | 271755.7211 | 17.33% | 359472.4011 | 17.14% | 355509.3928 | 12.91% | 267792.7128 | 14.45% | 299627.6748 | 6.164% | 127819.7228 | 3.75% | 77768.0548 | 3.152% | 65358.8258
Total Acumulado |  |  | 5.651% | 117185.3608 | 11.99% | 248594.3939 | 25.09% | 520350.1151 | 42.43% | 879822.5162 | 59.57% | 1235331.909 | 72.49% | 1503124.6218 | 86.93% | 1802752.2966 | 93.1% | 1930572.0194 | 96.85% | 2008340.0742 | 100% | 2073698.9