## Orç_Museu+Arquivo
ANEXO I
MUNICÍPIO DE JAHU
FUNDADO EM 15 DE AGOSTO DE 1853
SECRETARIA DE PROJETOS
OBRA: | REFORMA E ADEQUAÇÃO DO MUSEU E BIBLIOTECA MUNICIPAL |  |  |  | FONTES: | SINAPI 14/07/2021 | FDE ABR/2021
LOCAL: | AV. JOÃO FERRAZ NETO, 201 – CHÁCARA DR. LOPES – JAHU/SP |  |  |  |  | CDHU 181 FEV/2021 | SIURB JAN/2021
PLANILHA ORÇAMENTÁRIA
CONVENIADA
ITEM | BASE SERVIÇOS | CÓDIGO SERVIÇOS | DESCRIÇÃO DOS SERVIÇOS | UNID. | QTDE. | PREÇO UNITÁRIO (R$) | VALOR TOTAL (R$)
1 |  |  | SERVIÇOS PRELIMINARES
1.1 |  |  | SERVIÇOS PRELIMINARES - MUSEU
1.1.1 | CDHU | 02.08.020 | PLACA DE IDENTIFICAÇÃO PARA OBRA | M2 | 6 | 602.21 | 3613.26
1.1.2 | CDHU | 02.02.130 | LOCAÇÃO DE CONTAINER TIPO ESCRITÓRIO COM 1 VASO SANITÁRIO, 1 LAVATÓRIO E 1 PONTO PARA CHUVEIRO – ÁREA MÍNIMA DE 13,80 M2 | UNXMÊS | 8 | 895.57 | 7164.56
1.1.3 | SINAPI | 94962 | CONCRETO MAGRO PARA LASTRO, TRAÇO 1:4,5:4,5 (CIMENTO/ AREIA MÉDIA/ BRITA 1) - PREPARO MECÂNICO COM BETONEIRA 400 L. AF_07/2016 | M3 | 12.61 | 280.76 | 3540.38
1.1.4 | CDHU | 11.18.060 | LONA PLÁSTICA | M2 | 400 | 2.45 | 980
1.2 |  |  | SERVIÇOS PRELIMINARES – ARQUIVO
1.2.1 | SINAPI | 97633 | DEMOLIÇÃO DE REVESTIMENTO CERÂMICO, DE FORMA MANUAL, SEM REAPROVEITAMENTO. AF_12/2017 | M2 | 86.61 | 19.92 | 1725.27
1.2.2 | SINAPI | 97624 | DEMOLIÇÃO DE ALVENARIA DE TIJOLO MACIÇO, DE FORMA MANUAL, SEM REAPROVEITAMENTO. AF_12/2017 | M3 | 0.06 | 95.43 | 5.73
SUBTOTAL ITEM 1 | [6 empty] | 17029.2
2 |  |  | INFRAESTRUTURA
2.1 |  |  | INFRAESTRUTURA - MUSEU
2.1.1 | SINAPI | 92270 | FABRICAÇÃO DE FÔRMA PARA VIGAS, COM MADEIRA SERRADA, E = 25 MM. AF_12/2015 | M2 | 6.72 | 152.17 | 1022.58
2.1.2 | SINAPI | 92778 | ARMAÇÃO DE PILAR OU VIGA DE UMA ESTRUTURA CONVENCIONAL DE CONCRETO ARMADO EM UMA EDIFICAÇÃO TÉRREA OU SOBRADO UTILIZANDO AÇO CA-50 DE 10,0 MM - MONTAGEM. AF_12/2015 | KG | 78.03 | 15.59 | 1216.49
2.1.3 | SINAPI | 94964 | CONCRETO FCK = 20MPA, TRAÇO 1:2,7:3 (CIMENTO/ AREIA MÉDIA/ BRITA 1) - PREPARO MECÂNICO COM BETONEIRA 400 L. AF_07/2016 | M3 | 0.95 | 345.6 | 328.32
SUBTOTAL ITEM 2 | [6 empty] | 2567.39
3 |  |  | SUPERESTRUTURA
3.1 |  |  | SUPERESTRUTURA - MUSEU
3.1.1 | SINAPI | 92270 | FABRICAÇÃO DE FÔRMA PARA VIGAS, COM MADEIRA SERRADA, E = 25 MM. AF_12/2015 | M2 | 0.9 | 152.17 | 136.95
3.1.2 | SINAPI | 92778 | ARMAÇÃO DE PILAR OU VIGA DE UMA ESTRUTURA CONVENCIONAL DE CONCRETO ARMADO EM UMA EDIFICAÇÃO TÉRREA OU SOBRADO UTILIZANDO AÇO CA-50 DE 10,0 MM - MONTAGEM. AF_12/2015 | KG | 44 | 15.59 | 685.96
3.1.3 | SINAPI | 94964 | CONCRETO FCK = 20MPA, TRAÇO 1:2,7:3 (CIMENTO/ AREIA MÉDIA/ BRITA 1) - PREPARO MECÂNICO COM BETONEIRA 400 L. AF_07/2016 | M3 | 0.77 | 345.6 | 266.11
SUBTOTAL ITEM 3 | [6 empty] | 1089.02
4 |  |  | ALVENARIA E OUTROS ELEMENTOS DIVISÓRIOS
4.1 |  |  | ALVENARIA E OUTROS ELEMENTOS DIVISÓRIOS - MUSEU
4.1.1 | SINAPI | 97624 | DEMOLIÇÃO DE ALVENARIA DE TIJOLO MACIÇO, DE FORMA MANUAL, SEM REAPROVEITAMENTO. AF_12/2017 | M3 | 1 | 95.43 | 95.43
4.1.2 | CDHU | 14.02.040 | ALVENARIA DE ELEVAÇÃO DE 1 TIJOLO MACIÇO COMUM | M2 | 4 | 159.93 | 639.72
4.2 |  |  | ALVENARIA E OUTROS ELEMENTOS DIVISÓRIOS - ARQUIVO
4.2.1 | SINAPI | 87471 | ALVENARIA DE VEDAÇÃO DE BLOCOS CERÂMICOS FURADOS NA VERTICAL DE 9X19X3 9CM (ESPESSURA 9CM) DE PAREDES COM ÁREA LÍQUIDA MENOR QUE 6M2 SEM VÃOS | M2 | 0.63 | 50.95 | 32.1
SUBTOTAL ITEM 4 | [6 empty] | 767.25
5 |  |  | ELEMENTOS DE MADEIRA/COMPONENTES ESPECIAIS
5.1 |  |  | ELEMENTOS DE MADEIRA/COMPONENTES ESPECIAIS - MUSEU
5.1.1 | CDHU | 04.08.020 | RETIRADA DE FOLHA DE ESQUADRIA EM MADEIRA | UN | 4 | 15.46 | 61.84
5.1.2 | CDHU | 04.08.060 | RETIRADA DE BATENTE COM GUARNIÇÃO E PEÇAS LINEARES EM MADEIRA, CHUMBADOS | M | 38.6 | 9.27 | 357.82
5.1.3 | SINAPI | 100699 | RECOLOCAÇÃO DE FOLHAS DE PORTA DE MADEIRA PESADA OU SUPERPESADA DE 80CM DE LARGURA, CONSIDERANDO REAPROVEITAMENTO DO MATERIAL. AF_12/2019 | UN | 46 | 84.32 | 3878.72
5.1.4 | SINAPI | 100665 | JANELA DE MADEIRA - CEDRINHO/ANGELIM OU EQUIVALENTE DA REGIÃO - DE ABRIR COM 4 FOLHAS (2 VENEZIANAS E 2 GUILHOTINAS PARA VIDRO), COM BATENTE , ALIZAR E FERRAGENS. EXCLUSIVE VIDROS, ACABAMENTO E CONTRAMARCO. FORNECIMENTO E INSTALAÇÃO. AF_12/2019 | M2 | 70.4 | 764.94 | 53851.78
5.1.5 | SINAPI | 91306 | FECHADURA DE EMBUTIR PARA PORTAS INTERNAS, COMPLETA, ACABAMENTO PADRÃO MÉDIO, COM EXECUÇÃO DE FURO - FORNECIMENTO E INSTALAÇÃO. AF_08/2015 | UN | 5 | 174.74 | 873.7
5.1.6 | CDHU | 23.20.100 | BATENTE DE MADEIRA PARA PORTA | M | 8.6 | 34.57 | 297.3
5.1.7 | CDHU | 23.20.180 | FOLHA DE PORTA EM MADEIRA PARA RECEBER VIDRO, SOB MEDIDA | M2 | 8.4 | 467.78 | 3929.35
5.1.8 | CDHU | 23.20.120 | GUARNIÇÃO DE MADEIRA | M | 17.2 | 4.27 | 73.44
5.2 |  |  | ELEMENTOS DE MADEIRA/COMPONENTES ESPECIAIS - ARQUIVO
5.2.1 | CDHU | 04.08.020 | RETIRADA DE FOLHA DE ESQUADRIA EM MADEIRA | UN | 2 | 15.46 | 30.92
5.2.2 | CDHU | 04.08.060 | RETIRADA DE BATENTE COM GUARNIÇÃO E PEÇAS LINEARES EM MADEIRA, CHUMBADOS | M | 10.2 | 9.27 | 94.55
5.2.3 | SINAPI | 100699 | RECOLOCAÇÃO DE FOLHAS DE PORTA DE MADEIRA PESADA OU SUPERPESADA DE 80CM DE LARGURA, CONSIDERANDO REAPROVEITAMENTO DO MATERIAL. AF_12/2019 | UN | 2 | 84.32 | 168.64
5.2.4 | CDHU | 23.20.020 | RECOLOCAÇÃO DE BATENTES DE MADEIRA | UN | 2 | 42.76 | 85.52
5.2.5 | CDHU | 23.20.060 | RECOLOCAÇÃO DE GUARNIÇÃO OU MOLDURAS | M | 2 | 1.55 | 3.1
SUBTOTAL ITEM 5 | [6 empty] | 63706.68
6 |  |  | ELEMENTOS METÁLICOS/COMPONENTES ESPECIAIS
6.1 |  |  | ELEMENTOS METÁLICOS/COMPONENTES ESPECIAIS - MUSEU
6.1.1 | CDHU | 24.03.040 | GUARDA-CORPO TUBULAR COM TELA EM AÇO GALVANIZADO, DIÂMETRO DE 1 1/2” | M | 38.2 | 606 | 23149.2
6.1.2 | CDHU | 24.03.310 | CORRIMÃO TUBULAR EM AÇO GALVANIZADO, DIÂMETRO 1 1/2´ | M | 40 | 155.22 | 6208.8
6.1.3 | FDE | 06.03.101 | CO-35 CORRIMÃO DUPLO COM MONTANTE VERTICAL AÇO GALVANIZADO COM PINTURA ESMALTE | M | 13.16 | 553.62 | 7285.64
6.1.4 | FDE | 06.03.102 | CO-36 CORRIMÃO DUPLO INTERMEDIÁRIO AÇO GALVANIZADO COM PINTURA ESMALTE | M | 3.65 | 491.35 | 1793.43
6.1.5 | CDHU | 34.05.310 | GRADIL DE FERRO PERFILADO, TIPO PARQUE | M2 | 32 | 354.35 | 11339.2
6.1.6 | CDHU | 34.05.320 | PORTÃO DE FERRO PERFILADO, TIPO PARQUE | M2 | 9.6 | 486.38 | 4669.25
6.1.7 | CDHU | 28.20.850 | BARRA ANTIPÂNICO PARA PORTA DUPLA COM TRAVAMENTOS HORIZONTAL E VERTICAL COMPLETA, COM MAÇANETA TIPO ALAVANCA E CHAVE, PARA VÃOS DE 1,70 A 2,60 M | CJ | 1 | 2143.68 | 2143.68
SUBTOTAL ITEM 6 | [6 empty] | 56589.2
7 |  |  | COBERTURA
7.1 |  |  | COBERTURA - MUSEU
7.1.1 | CDHU | 16.40.120 | RECOLOCAÇÃO DE TELHAS DE BARRO TIPO FRANCESA | M2 | 137.54 | 22.43 | 3085.02
7.1.2 | CDHU | 15.20.060 | RECOLOCAÇÃO DE PEÇAS LINEARES EM MADEIRA COM SEÇÃO SUPERIOR A 60 CM² | M | 137.54 | 11.76 | 1617.47
7.1.3 | SINAPI | 94224 | EMBOÇAMENTO COM ARGAMASSA TRAÇO 1:2:9 (CIMENTO, CAL E AREIA). AF_06/2016 | M | 56.41 | 21.72 | 1225.23
7.1.4 | SINAPI | 94221 | CUMEEIRA PARA TELHA CERÂMICA EMBOÇADA COM ARGAMASSA TRAÇO 1:2:9 (CIMENTO, CAL E AREIA) PARA TELHADOS COM ATÉ 2 ÁGUAS, INCLUSO TRANSPORTE VERTICAL. AF_06/2016 | M | 56.41 | 26.33 | 1485.28
7.1.5 | CDHU | 04.03.020 | RETIRADA DE TELHAMENTO EM BARRO | M2 | 137.54 | 11.15 | 1533.57
7.1.6 | SINAPI | 94446 | TELHAMENTO COM TELHA CERÂMICA CAPA-CANAL, TIPO PLAN, COM MAIS DE 2 ÁGUAS, INCLUSO TRANSPORTE VERTICAL. AF_06/2016 | M2 | 137.54 | 67.24 | 9248.19
7.1.7 | SINAPI | 94228 | CALHA EM CHAPA DE AÇO GALVANIZADO NÚMERO 24, DESENVOLVIMENTO DE 50 CM, INCLUSO TRANSPORTE VERTICAL. AF_06/2016 | M | 21.23 | 108.88 | 2311.52
7.2 |  |  | COBERTURA - ARQUIVO
7.2.1 | SIURB | 68010 | MADEIRAMENTO DE TELHADO, PADRÃO PEROBA - RIPAS 1,5X5CM | M | 1386.72 | 9.42 | 13062.9
7.2.2 | SINAPI | 94201 | TELHAMENTO COM TELHA CERÂMICA CAPA-CANAL, TIPO COLONIAL, COM ATÉ 2 ÁGUAS, INCLUSO TRANSPORTE VERTICAL. AF_06/2016 | M2 | 46.22 | 62.12 | 2871.19
7.2.3 | FDE | 10.01.020 | FORRO DE TABUA APAR. 10X1CM MACHO-FEMEA G1-C4 SEMI ENTARUGADO | M2 | 71.84 | 70.93 | 5095.61
7.2.4 | CDHU | 22.01.210 | TESTEIRA EM TÁBUA APARELHADA, LARGURA ATÉ 20 CM | M | 148.62 | 22.77 | 3384.08
7.2.5 | SINAPI | 94227 | CALHA EM CHAPA DE AÇO GALVANIZADO NÚMERO 24, DESENVOLVIMENTO DE 33 CM, INCLUSO TRANSPORTE VERTICAL. AF_06/2016 | M | 64.2 | 81.31 | 5220.1
7.2.6 | SINAPI | 94231 | RUFO EM CHAPA DE AÇO GALVANIZADO NÚMERO 24, CORTE DE 25 CM, INCLUSO TRANSPORTE VERTICAL. AF_06/2016 | M | 30.48 | 63.53 | 1936.39
7.2.7 | SINAPI | 89576 | TUBO PVC, SÉRIE R, ÁGUA PLUVIAL, DN 75 MM, FORNECIDO E INSTALADO EM CONDUTORES VERTICAIS DE ÁGUAS PLUVIAIS. AF_12/2014 | M | 27 | 29.21 | 788.67
7.2.8 | SIURB | 64800 | FORNECIMENTO E ASSENTAMENTO DE CANALETA (MEIO TUBO) DE CONCRETO - DIÂMETRO 50CM | M | 79.8 | 46.96 | 3747.41
7.2.9 | FDE | 16.05.041 | TC-04 TAMPA DE CONCRETO P/ CANALETA AP (25CM) | M | 14.8 | 90.54 | 1339.99
7.2.10 | FDE | 16.05.031 | CA-21 CANALETA DE ÁGUAS PLUVIAIS EM CONCRETO (20CM) | M | 14.8 | 126.44 | 1871.31
7.2.11 | SINAPI | 89512 | TUBO PVC, SÉRIE R, ÁGUA PLUVIAL, DN 100 MM, FORNECIDO E INSTALADO EM RAMAL DE ENCAMINHAMENTO. AF_12/2014 | M | 63.75 | 71.41 | 4552.39
7.2.12 | FDE | 16.05.075 | CA-10 CAIXA DE AREIA 50X50 CM PARA ÁGUAS PLUVIAIS | UN | 4 | 304.56 | 1218.24
7.2.13 | CDHU | 07.02.080 | ESCAVAÇÃO MECANIZADA DE VALAS OU CAVAS COM PROFUNDIDADE ACIMA DE 4,00 M, COM ESCAVADEIRA HIDRÁULICA | M3 | 45.6 | 13.98 | 637.49
7.2.14 | CDHU | 11.18.040 | LASTRO DE PEDRA BRITADA | M3 | 45.6 | 117.64 | 5364.38
7.2.15 | SIURB | 60250 | TELHAS EM POLICARBONATO ALVEOLAR 6MM COM ESTRUTURA METÁLICA GALVANIZADA INSTALADA | M2 | 1.5 | 473.41 | 710.12
SUBTOTAL ITEM 7 | [6 empty] | 72306.55
8 |  |  | INSTALAÇÕES HIDRÁULICAS
8.1 |  |  | INSTALAÇÕES HIDRÁULICAS - MUSEU
8.1.1 | SINAPI | 94497 | REGISTRO DE GAVETA BRUTO, LATÃO, ROSCÁVEL, 1 1/2, INSTALADO EM RESERVAÇÃO DE ÁGUA DE EDIFICAÇÃO QUE POSSUA RESERVATÓRIO DE FIBRA/FIBROCIMENTO  FORNECIMENTO E INSTALAÇÃO. AF_06/2016 | UN | 1 | 103.28 | 103.28
8.1.2 | SINAPI | 89972 | KIT DE REGISTRO DE GAVETA BRUTO DE LATÃO ¾", INCLUSIVE CONEXÕES, ROSCÁVEL, INSTALADO EM RAMAL DE ÁGUA FRIA - FORNECIMENTO E INSTALAÇÃO. AF_12/2014 | UN | 2 | 47.05 | 94.1
8.1.3 | SINAPI | 89356 | TUBO, PVC, SOLDÁVEL, DN 25MM, INSTALADO EM RAMAL OU SUB-RAMAL DE ÁGUA - FORNECIMENTO E INSTALAÇÃO. AF_12/2014 | M | 12 | 20.18 | 242.16
8.1.4 | SINAPI | 91785 | (COMPOSIÇÃO REPRESENTATIVA) DO SERVIÇO DE INSTALAÇÃO DE TUBOS DE PVC, SOLDÁVEL, ÁGUA FRIA, DN 25 MM (INSTALADO EM RAMAL, SUB-RAMAL, RAMAL DE DISTRIBUIÇÃO OU PRUMADA), INCLUSIVE CONEXÕES, CORTES E FIXAÇÕES, PARA PRÉDIOS. AF_10/2015 | M | 12 | 40.39 | 484.68
8.1.5 | SINAPI | 89448 | TUBO, PVC, SOLDÁVEL, DN 40MM, INSTALADO EM PRUMADA DE ÁGUA - FORNECIMENTO E INSTALAÇÃO. AF_12/2014 | M | 6 | 17.2 | 103.2
8.1.6 | SINAPI | 91787 | (COMPOSIÇÃO REPRESENTATIVA) DO SERVIÇO DE INSTALAÇÃO DE TUBOS DE PVC, SOLDÁVEL, ÁGUA FRIA, DN 40 MM (INSTALADO EM PRUMADA), INCLUSIVE CONEXÕES, CORTES E FIXAÇÕES, PARA PRÉDIOS. AF_10/2015 | M | 6 | 35.64 | 213.84
8.1.7 | CPOS | 47.04.040 | VÁLVULA DE DESCARGA COM REGISTRO PRÓPRIO, DN= 1 1/2´ | UN | 4 | 283.92 | 1135.68
8.1.8 | CDHU | 49.06.020 | GRELHA EM FERRO FUNDIDO PARA CAIXAS E CANALETAS | M2 | 1.2 | 1048.73 | 1258.48
8.1.9 | SINAPI | 89714 | TUBO PVC, SERIE NORMAL, ESGOTO PREDIAL, DN 100 MM, FORNECIDO E INSTALADO EM RAMAL DE DESCARGA OU RAMAL DE ESGOTO SANITÁRIO. AF_12/2014 | M | 6 | 55.72 | 334.32
8.1.10 | SINAPI | 89711 | TUBO PVC, SERIE NORMAL, ESGOTO PREDIAL, DN 40 MM, FORNECIDO E INSTALADO EM RAMAL DE DESCARGA OU RAMAL DE ESGOTO SANITÁRIO. AF_12/2014 | M | 6 | 19.02 | 114.12
8.1.11 | SINAPI | 89712 | TUBO PVC, SERIE NORMAL, ESGOTO PREDIAL, DN 50 MM, FORNECIDO E INSTALADO EM RAMAL DE DESCARGA OU RAMAL DE ESGOTO SANITÁRIO. AF_12/2014 | M | 6 | 28.9 | 173.4
8.1.12 | SINAPI | 89707 | CAIXA SIFONADA, PVC, DN 100 X 100 X 50 MM, JUNTA ELÁSTICA, FORNECIDA E INSTALADA EM RAMAL DE DESCARGA OU EM RAMAL DE ESGOTO SANITÁRIO. AF_12/2014 | UN | 2 | 34.74 | 69.48
8.1.13 | SIURB | 170420 | LIMPEZA DE CAIXA D'ÁGUA - ATÉ 1000 LITROS | UN | 5 | 48.84 | 244.2
8.1.14 | SINAPI | 95472 | VASO SANITARIO SIFONADO CONVENCIONAL PARA PCD SEM FURO FRONTAL COM LOUÇA BRANCA SEM ASSENTO, INCLUSO CONJUNTO DE LIGAÇÃO PARA BACIA SANITÁRIA AJUSTÁVEL - FORNECIMENTO E INSTALAÇÃO. AF_10/2016 | UN | 1 | 774.48 | 774.48
8.1.15 | CDHU | 44.20.280 | TAMPA DE PLÁSTICO PARA BACIA SANITÁRIA | UN | 7 | 33.98 | 237.86
8.1.16 | SINAPI | 86940 | LAVATÓRIO LOUÇA BRANCA COM COLUNA, 45 X 55CM OU EQUIVALENTE, PADRÃO MÉDIO, INCLUSO SIFÃO TIPO GARRAFA, VÁLVULA E ENGATE FLEXÍVEL DE 40CM EM METAL CROMADO, COM APARELHO MISTURADOR PADRÃO MÉDIO - FORNECIMENTO E INSTALAÇÃO. AF_12/2013 | UN | 1 | 765.86 | 765.86
8.1.17 | SINAPI | 86887 | ENGATE FLEXÍVEL EM INOX, 1/2 X 40CM - FORNECIMENTO E INSTALAÇÃO. AF_12/2013 | UN | 4 | 36.07 | 144.28
8.1.18 | SINAPI | 86915 | TORNEIRA CROMADA DE MESA, 1/2" OU 3/4", PARA LAVATÓRIO, PADRÃO MÉDIO - FORNECIMENTO E INSTALAÇÃO. AF_12/2013 | UN | 3 | 84.08 | 252.24
8.1.19 | SINAPI | 95547 | SABONETEIRA PLASTICA TIPO DISPENSER PARA SABONETE LIQUIDO COM RESERVATORIO 800 A 1500 ML, INCLUSO FIXAÇÃO. AF_10/2016 | UN | 4 | 69.84 | 279.36
8.1.20 | CDHU | 30.01.020 | BARRA DE APOIO RETA, PARA PESSOAS COM MOBILIDADE REDUZIDA, EM TUBO DE AÇO INOXIDÁVEL DE 1 1/2´ X 500 MM | UN | 3 | 118.42 | 355.26
8.1.21 | CDHU | 30.01.030 | BARRA DE APOIO RETA, PARA PESSOAS COM MOBILIDADE REDUZIDA, EM TUBO DE AÇO INOXIDÁVEL DE 1 1/2´ X 800 MM | UN | 3 | 160.16 | 480.48
8.1.22 | SINAPI | 86910 | TORNEIRA CROMADA TUBO MÓVEL, DE PAREDE, 1/2" OU 3/4", PARA PIA DE COZINHA, PADRÃO MÉDIO - FORNECIMENTO E INSTALAÇÃO. AF_12/2013 | UN | 3 | 94.34 | 283.02
8.1.23 | SINAPI | 86913 | TORNEIRA CROMADA 1/2" OU 3/4" PARA TANQUE, PADRÃO POPULAR - FORNECIMENTO E INSTALAÇÃO. AF_12/2013 | UN | 2 | 19.41 | 38.82
8.1.24 | SINAPI | 86881 | SIFÃO DO TIPO GARRAFA EM METAL CROMADO 1 X 1.1/2" - FORNECIMENTO E INSTALAÇÃO. AF_12/2013 | UN | 1 | 133.92 | 133.92
8.2 |  |  | INSTALAÇÕES HIDRÁULICAS – ARQUIVO/MUSEU
8.2.1 | CDHU | 04.11.020 | RETIRADA DE APARELHOS SANITÁRIOS INCLUINDO ACESSÓRIOS | UN | 4 | 30.5 | 122
8.2.2 | CDHU | 04.11.160 | RETIRADA DE CAIXA DE DESCARGA DE SOBREPOR OU ACOPLADA | UN | 2 | 15.45 | 30.9
8.2.3 | CDHU | 30.08.060 | BACIA SIFONADA DE LOUÇA PARA PESSOAS COM MOBILIDADE REDUZIDA - 6 LITROS | UN | 2 | 698.86 | 1397.72
8.2.4 | CDHU | 44.01.100 | LAVATÓRIO DE LOUÇA SEM COLUNA | UN | 3 | 115.47 | 346.41
8.2.5 | SIURB | 108086 | TORNEIRA DE PRESSÃO PARA LAVATÓRIO, METAL CROMADO - 1/2" | UN | 3 | 50.2 | 150.6
8.2.6 | CDHU | 44.20.390 | VÁLVULA DE PVC PARA LAVATÓRIO | M | 3 | 5.73 | 17.19
8.2.7 | CDHU | 47.04.040 | VÁLVULA DE DESCARGA COM REGISTRO PRÓPRIO, DN= 1 1/2´ | M | 2 | 283.92 | 567.84
8.2.8 | CDHU | 44.20.280 | TAMPA DE PLÁSTICO PARA BACIA SANITÁRIA | UN | 3 | 33.98 | 101.94
8.2.9 | CDHU | 44.20.120 | CANOPLA PARA VÁLVULA DE DESCARGA | UN | 1 | 103.37 | 103.37
8.2.10 | CDHU | 46.01.040 | TUBO DE PVC RÍGIDO SOLDÁVEL MARROM, DN= 40 MM, (1 1/4´), INCLUSIVE CONEXÕES | UN | 6 | 35.75 | 214.5
8.2.11 | CDHU | 46.01.050 | TUBO DE PVC RÍGIDO SOLDÁVEL MARROM, DN= 50 MM, (1 1/2´), INCLUSIVE CONEXÕES | UN | 8.8 | 41.55 | 365.64
8.2.12 | CDHU | 30.01.020 | BARRA DE APOIO RETA, PARA PESSOAS COM MOBILIDADE REDUZIDA, EM TUBO DE AÇO INOXIDÁVEL DE 1 1/2´ X 500 MM | M | 6 | 118.42 | 710.52
8.2.13 | CDHU | 30.01.030 | BARRA DE APOIO RETA, PARA PESSOAS COM MOBILIDADE REDUZIDA, EM TUBO DE AÇO INOXIDÁVEL DE 1 1/2´ X 800 MM | M | 6 | 160.16 | 960.96
SUBTOTAL ITEM 8 | [6 empty] | 13406.11
9 |  |  | INSTALAÇÕES ELÉTRICAS
9.1 |  |  | INSTALAÇÕES ELÉTRICAS - MUSEU
9.1.1 | SINAPI | 101890 | DISJUNTOR MONOPOLAR TIPO NEMA, CORRENTE NOMINAL DE 10 ATÉ 30A - FORNECIMENTO E INSTALAÇÃO. AF_10/2020 | UN | 4 | 14.74 | 58.96
9.1.2 | SINAPI | 91834 | ELETRODUTO FLEXÍVEL CORRUGADO, PVC, DN 25 MM (3/4"), PARA CIRCUITOS TERMINAIS, INSTALADO EM FORRO - FORNECIMENTO E INSTALAÇÃO. AF_12/2015 | M | 298.7 | 7.22 | 2156.61
9.1.3 | SINAPI | 91927 | CABO DE COBRE FLEXÍVEL ISOLADO, 2,5 MM2, ANTI-CHAMA 0,6/1,0 KV, PARA CIRCUITOS TERMINAIS - FORNECIMENTO E INSTALAÇÃO. AF_12/2015 | M | 1306.14 | 4.96 | 6478.45
9.1.4 | SINAPI | 93128 | PONTO DE ILUMINAÇÃO RESIDENCIAL INCLUINDO INTERRUPTOR SIMPLES, CAIXA ELÉTRICA, ELETRODUTO, CABO, RASGO, QUEBRA E CHUMBAMENTO (EXCLUINDO LUMINÁRIA E LÂMPADA). AF_01/2016 | UN | 4 | 127.65 | 510.6
9.1.5 | SINAPI | 93137 | PONTO DE ILUMINAÇÃO RESIDENCIAL INCLUINDO INTERRUPTOR SIMPLES (2 MÓDULOS), CAIXA ELÉTRICA, ELETRODUTO, CABO, RASGO, QUEBRA E CHUMBAMENTO (EXCLUINDO LUMINÁRIA E LÂMPADA). AF_01/2016 | UN | 6 | 150.59 | 903.54
9.1.6.1 | CDHU | 38.07.300 | PERFILADO PERFURADO 38 X 38 MM EM CHAPA 14 PRÉ-ZINCADA, COM ACESSÓRIOS | M | 58 | 27.98 | 1622.84
9.1.6.2 | CDHU | 38.07.210 | VERGALHÃO COM ROSCA, PORCA E ARRUELA DE DIÂMETRO 1/4´ (TIRANTE) | M | 29 | 8.33 | 241.57
9.1.8 | SINAPI | 97593 | LUMINÁRIA TIPO SPOT, DE SOBREPOR, COM 1 LÂMPADA DE 15 W - FORNECIMENTO E INSTALAÇÃO. AF_11/2017 | UN | 81 | 126.14 | 10217.34
9.1.9.1 | SINAPI | 100902 | LÂMPADA TUBULAR LED DE 9/10 W, BASE G13 - FORNECIMENTO E INSTALAÇÃO. AF_02/2020_P | UN | 7 | 26.45 | 185.15
9.1.9.2 | SINAPI | 100903 | LÂMPADA TUBULAR LED DE 18/20 W, BASE G13 - FORNECIMENTO E INSTALAÇÃO. AF_02/2020_P | UN | 12 | 31.15 | 373.8
ILUMINAÇÃO EXTERNA
9.1.10 | CDHU | 41.10.400 | POSTE TELECÔNICO EM AÇO SAE 1010/1020 GALVANIZADO A FOGO, COM ESPERA PARA UMA LUMINÁRIA, ALTURA DE 3,00 M | UN | 10 | 566.41 | 5664.1
9.1.11 | CDHU | 41.10.490 | POSTE TELECÔNICO RETO EM AÇO GALVANIZADO A FOGO, COM BASE - ALTURA DE 7,00 M | UN | 2 | 1242.69 | 2485.38
9.1.12 | CDHU | 41.10.070 | CRUZETA REFORÇADA EM FERRO GALVANIZADO PARA FIXAÇÃO DE QUATRO LUMINÁRIAS | UN | 2 | 643.85 | 1287.7
9.1.13 | SINAPI | 101637 | BRAÇO PARA ILUMINAÇÃO PÚBLICA, EM TUBO DE AÇO GALVANIZADO, COMPRIMENTO DE 1,50 M, PARA FIXAÇÃO EM POSTE METÁLICO - FORNECIMENTO E INSTALAÇÃO. AF_08/2020 | UN | 8 | 115.49 | 923.92
9.1.14 / 9.1.15 | SINAPI | 101655 | LUMINÁRIA DE LED PARA ILUMINAÇÃO PÚBLICA, DE 51 W ATÉ 67 W - FORNECIMENTO E INSTALAÇÃO. AF_08/2020 | UN | 18 | 438.4 | 7891.2
9.1.16 | SINAPI | 97887 | CAIXA ENTERRADA ELÉTRICA RETANGULAR, EM ALVENARIA COM TIJOLOS CERÂMICOS MACIÇOS, FUNDO COM BRITA, DIMENSÕES INTERNAS: 0,4X0,4X0,4 M. AF_12/2020 | UN | 13 | 252.63 | 3284.19
PARA RAIOS
9.1.17 | CDHU | 42.04.120 | MASTRO SIMPLES GALVANIZADO DE DIÂMETRO 2´ | UN | 3 | 84.72 | 254.16
9.1.18 | SINAPI | 96989 | CAPTOR TIPO FRANKLIN PARA SPDA - FORNECIMENTO E INSTALAÇÃO. AF_12/2017 | UN | 10 | 133.28 | 1332.8
9.1.19 | CDHU | 39.15.070 | CABO DE ALUMÍNIO NU SEM ALMA DE AÇO CA, 2/0 AWG – ASTER | M | 110 | 11.6 | 1276
9.1.20 | CDHU | 39.15.040 | CABO DE ALUMÍNIO NU SEM ALMA DE AÇO CA, 2 AWG – IRIS | M | 30 | 8.25 | 247.5
9.1.21 | CDHU | 42.02.040 | ISOLADOR GALVANIZADO USO GERAL, SIMPLES COM CHAPA DE ENCOSTO | UN | 80 | 12.92 | 1033.6
9.1.22 | CDHU | 42.03.020 | ISOLADOR GALVANIZADO PARA MASTRO DE DIÂMETRO 2´, SIMPLES COM 1 DESCIDA | UN | 16 | 16.81 | 268.96
9.1.23 | CDHU | 42.05.120 | CONECTOR DE EMENDA EM LATÃO PARA CABO DE ATÉ 50 MM2 COM 4 PARAFUSOS | UN | 4 | 24.48 | 97.92
9.1.24 | CDHU | 42.05.160 | CONECTOR OLHAL CABO/HASTE DE 5/8 | UN | 4 | 7.83 | 31.32
9.1.25 | CDHU | 42.05.200 | HASTE DE ATERRAMENTO DE 5/8'' X 2,4 M | UN | 4 | 116.91 | 467.64
9.1.26 | CDHU | 38.01.040 | ELETRODUTO DE PVC RÍGIDO ROSCÁVEL DE 3/4´ - COM ACESSÓRIOS | M | 8 | 21.94 | 175.52
SUBTOTAL ITEM 9 | [6 empty] | 49470.77
10 |  |  | SOLEIRAS E PEITORIS
10.1 |  |  | SOLEIRAS E PEITORIS - MUSEU
10.1.1 | CDHU | 19.01.060 | PEITORIL E/OU SOLEIRA EM GRANITO COM ESPESSURA DE 2 CM E LARGURA ATÉ 20 CM | M | 9.6 | 193.8 | 1860.48
10.1.2 | CDHU | 19.01.390 | PEITORIL E/OU SOLEIRA EM GRANITO COM ESPESSURA DE 2 CM E LARGURA DE 21 ATÉ 30 CM | M | 11.2 | 241.87 | 2708.94
SUBTOTAL ITEM 10 | [6 empty] | 4569.42
11 |  |  | REVESTIMENTOS: TETO E PAREDE
11.1 |  |  | REVESTIMENTOS: TETO E PAREDE - MUSEU
11.1.1 | SINAPI | 97631 | DEMOLIÇÃO DE ARGAMASSAS, DE FORMA MANUAL, SEM REAPROVEITAMENTO. AF_12/2017 | M2 | 30 | 2.91 | 87.3
11.1.2 | SINAPI | 87893 | CHAPISCO APLICADO EM ALVENARIA (SEM PRESENÇA DE VÃOS) E ESTRUTURAS DE CONCRETO DE FACHADA, COM COLHER DE PEDREIRO. ARGAMASSA TRAÇO 1:3 COM PREPARO MANUAL. AF_06/2014 | M2 | 12.08 | 6.22 | 75.14
11.1.3 | SINAPI | 87530 | MASSA ÚNICA, PARA RECEBIMENTO DE PINTURA, EM ARGAMASSA TRAÇO 1:2:8, PREPARO MANUAL, APLICADA MANUALMENTE EM FACES INTERNAS DE PAREDES, ESPESSURA DE 20MM, COM EXECUÇÃO DE TALISCAS. AF_06/2014 | M2 | 42.08 | 32.58 | 1370.97
11.1.4 | CDHU | 18.11.032 | REVESTIMENTO EM PLACA CERÂMICA ESMALTADA DE 15X15 CM, TIPO MONOCOLOR, ASSENTADO E REJUNTADO COM ARGAMASSA INDUSTRIALIZADA | M2 | 67.45 | 85.29 | 5752.81
11.1.5 | CDHU | 18.05.020 | REVESTIMENTO EM PLAQUETA LAMINADA, ÁREAS INTERNAS E EXTERNAS, SEM REJUNTE | M2 | 15.38 | 119.27 | 1834.37
11.1.6 | CDHU | 18.13.202 | REJUNTAMENTO EM PLACA CERÂMICA EXTRUDADA, ESPESSURA ENTRE 9 E 10 MM, COM ARGAMASSA INDUSTRIAL ANTICORROSIVA À BASE DE RESINA EPÓXI, JUNTAS DE 6 A 10 MM | M2 | 15.38 | 44.04 | 677.34
11.1.7 | SINAPI | 97633 | DEMOLIÇÃO DE REVESTIMENTO CERÂMICO, DE FORMA MANUAL, SEM REAPROVEITAMENTO. AF_12/2017 | M2 | 380.96 | 19.92 | 7588.72
11.1.8 | SINAPI | 96114 | FORRO EM DRYWALL, PARA AMBIENTES COMERCIAIS, INCLUSIVE ESTRUTURA DE FIXAÇÃO. AF_05/2017_P | M2 | 12.18 | 58.68 | 714.72
11.1.9 | SINAPI | 96123 | ACABAMENTOS PARA FORRO (MOLDURA COM ALTURA DE 15 CM, MONTADA NA OBRA). AF_05/2017_P | M | 20.3 | 28.21 | 572.66
11.1.10 | CDHU | 14.30.160 | DIVISÓRIA EM PLACAS DE GESSO ACARTONADO, RESISTÊNCIA AO FOGO 60 MINUTOS, ESPESSURA 120/90MM - 1RF / 1RF LM | M2 | 25.37 | 137.72 | 3493.96
11.2 |  |  | REVESTIMENTOS: TETO E PAREDE - ARQUIVO
11.2.1 | SINAPI | 87792 | EMBOÇO OU MASSA ÚNICA EM ARGAMASSA TRAÇO 1:2:8, PREPARO MECÂNICO COM BETONEIRA 400 L, APLICADA MANUALMENTE EM PANOS CEGOS DE FACHADA (SEM PRESENÇA DE VÃOS), ESPESSURA DE 25 MM. AF_06/2014 | M2 | 1.26 | 32.22 | 40.6
11.2.2 | SINAPI | 87265 | REVESTIMENTO CERÂMICO PARA PAREDES INTERNAS COM PLACAS TIPO ESMALTADA EXTRA DE DIMENSÕES 20X20 CM APLICADAS EM AMBIENTES DE ÁREA MAIOR QUE 5M2 NA ALTURA INTEIRA DAS PAREDES. AF_06/2014 | M2 | 76.38 | 53.79 | 4108.48
11.2.3 | SINAPI | 87246 | REVESTIMENTO CERÂMICO PARA PISO COM PLACAS TIPO ESMALTADA EXTRA DE DIMENSÕES 35X35 CM APLICADA EM AMBIENTES DE ÁREA MENOR QUE 5 M2. AF_06/2014 | M2 | 14.61 | 51.99 | 759.57
SUBTOTAL ITEM 11 | [6 empty] | 27076.64
12 |  |  | PISOS INTERNOS / RODAPÉS
12.1 |  |  | REVESTIMENTOS: MUSEU
12.1.1 | CDHU | 18.07.020 | PLACA CERÂMICA NÃO ESMALTADA EXTRUDADA DE ALTA RESISTÊNCIA QUÍMICA E MECÂNICA, ESPESSURA DE 9 MM, USO INDUSTRIAL, ASSENTADO COM ARGAMASSA QUÍMICA BICOMPONENTE | M2 | 362.95 | 110.1 | 39960.8
12.1.2 | CDHU | 18.07.080 | RODAPÉ EM PLACA CERÂMICA NÃO ESMALTADA EXTRUDADA DE ALTA RESISTÊNCIA QUÍMICA E MECÂNICA, ALTURA DE 10 CM, USO INDUSTRIAL, ASSENTADO COM ARGAMASSA QUÍMICA BICOMPONENTE | M | 95.47 | 37.04 | 3536.21
12.1.3 | CDHU | 03.04.040 | DEMOLIÇÃO MANUAL DE RODAPÉ, SOLEIRA OU PEITORIL, EM MATERIAL CERÂMICO E/OU LADRILHO HIDRÁULICO, INCLUINDO A BASE | M | 81.98 | 2.09 | 171.34
12.1.4 | SINAPI | 87262 | REVESTIMENTO CERÂMICO PARA PISO COM PLACAS TIPO PORCELANATO DE DIMENSÕES 60X60 CM APLICADA EM AMBIENTES DE ÁREA ENTRE 5 M2 E 10 M2. AF_06/2014 | M2 | 7.71 | 124.97 | 963.52
12.1.5 | SINAPI | 94994 | EXECUÇÃO DE PASSEIO (CALÇADA) OU PISO DE CONCRETO COM CONCRETO MOLDADO IN LOCO, FEITO EM OBRA, ACABAMENTO CONVENCIONAL, ESPESSURA 8 CM, ARMADO. AF_07/2016 | M2 | 401.06 | 98.75 | 39604.68
12.1.6 | CDHU | 03.01.240 | DEMOLIÇÃO MECANIZADA DE PAVIMENTO OU PISO EM CONCRETO, INCLUSIVE FRAGMENTAÇÃO, CARREGAMENTO, TRANSPORTE ATÉ 1,0 QUILÔMETRO E DESCARREGAMENTO | M2 | 404.66 | 21.81 | 8825.63
12.1.7 | CDHU | 05.04.060 | TRANSPORTE MANUAL HORIZONTAL E/OU VERTICAL DE ENTULHO ATÉ O LOCAL DE DESPEJO - ENSACADO | M3 | 23.59 | 92.56 | 2183.49
12.1.8 | CDHU | 30.04.020 | REVESTIMENTO EM BORRACHA SINTÉTICA COLORIDA DE 5,0 MM, PARA SINALIZAÇÃO TÁTIL DE ALERTA / DIRECIONAL - COLADO | M2 | 11.06 | 153.49 | 1697.6
12.1.9 | CDHU | 54.07.100 | PISO EM LADRILHO HIDRÁULICO PRETO, BRANCO E CINZA 20 X 20 CM, ASSENTADO COM ARGAMASSA MISTA | M2 | 4 | 162.08 | 648.32
12.1.10 | CDHU | 30.04.030 | PISO EM LADRILHO HIDRÁULICO PODOTÁTIL VÁRIAS CORES (25X25X2,5CM), ASSENTADO COM ARGAMASSA MISTA | M2 | 5.94 | 115.26 | 684.64
12.1.11 | CDHU | 30.04.070 | REJUNTAMENTO DE PISO EM LADRILHO HIDRÁULICO (25X25X2,5CM) COM ARGAMASSA INDUSTRIALIZADA PARA REJUNTE, JUNTAS DE 2 MM | M2 | 9.94 | 10.87 | 108.05
12.1.12 | CDHU | 04.05.040 | RETIRADA DE SOALHO SOMENTE O TABLADO | M2 | 39.8 | 10.82 | 430.64
12.1.13 | CDHU | 20.03.010 | SOALHO EM TÁBUA DE MADEIRA APARELHADA | M2 | 39.8 | 344.28 | 13702.34
12.1.14 | CDHU | 20.20.220 | RASPAGEM COM CALAFETAÇÃO E APLICAÇÃO DE CERA | M2 | 39.8 | 53.96 | 2147.61
12.1.15 | SINAPI | 102223 | PINTURA VERNIZ (INCOLOR) ALQUÍDICO EM MADEIRA, USO INTERNO E EXTERNO, 3 DEMÃOS. AF_01/2021 | M2 | 39.8 | 27.12 | 1079.38
12.1.16 | CDHU | 20.10.040 | RODAPÉ DE MADEIRA DE 7 X 1,5 CM | M | 23.83 | 26.4 | 629.11
12.1.17 | CDHU | 04.05.100 | RETIRADA DE RODAPÉ INCLUSIVE CORDÃO EM MADEIRA | M | 23.83 | 2.09 | 49.8
12.1.18 | CDHU | 01.23.070 | DEMARCAÇÃO DE ÁREA COM DISCO DE CORTE DIAMANTADO | M | 29.68 | 3.78 | 112.19
SUBTOTAL ITEM 12 | [6 empty] | 116535.35
13 |  |  | VIDROS
13.1 |  |  | VIDROS - MUSEU
13.1.1 | SINAPI | 102181 | INSTALAÇÃO DE VIDRO TEMPERADO, E = 10 MM, ENCAIXADO EM PERFIL U. AF_01/2021_P | M2 | 35.31 | 422.45 | 14916.71
13.1.2 | SINAPI | 84885 | JOGO DE FERRAGENS CROMADAS PARA PORTA DE VIDRO TEMPERADO, UMA FOLHA COMPOSTO DE DOBRADICAS SUPERIOR E INFERIOR, TRINCO, FECHADURA, CONTRA FECHADURA COM CAPUCHINHO SEM MOLA E PUXADOR | UN | 2 | 1145.57 | 2291.14
13.1.3 | CDHU | 26.01.040 | VIDRO LISO TRANSPARENTE DE 4 MM | M2 | 3.5 | 108.92 | 381.22
SUBTOTAL ITEM 13 | [6 empty] | 17589.07
14 |  |  | PINTURA
14.1 |  |  | PINTURA - MUSEU
14.1.1 | SINAPI | 88489 | APLICAÇÃO MANUAL DE PINTURA COM TINTA LÁTEX ACRÍLICA EM PAREDES, DUAS DEMÃOS. AF_06/2014 | M2 | 2109.79 | 13.62 | 28735.34
14.1.2 | SINAPI | 88489 | APLICAÇÃO MANUAL DE PINTURA COM TINTA LÁTEX ACRÍLICA EM PAREDES, DUAS DEMÃOS. AF_06/2014 | M2 | 1136.11 | 13.62 | 15473.82
14.1.3 | SINAPI | 88488 | APLICAÇÃO MANUAL DE PINTURA COM TINTA LÁTEX ACRÍLICA EM TETO, DUAS DEMÃOS. AF_06/2014 | M2 | 1083 | 15.49 | 16775.67
14.1.4 | SINAPI | 96135 | APLICAÇÃO MANUAL DE MASSA ACRÍLICA EM PAREDES EXTERNAS DE CASAS, DUAS DEMÃOS. AF_05/2017 | M2 | 100 | 24.73 | 2473
14.1.5 | CDHU | 33.05.330 | VERNIZ EM SUPERFÍCIE DE MADEIRA | M2 | 358.78 | 18.53 | 6648.19
14.1.6 | CDHU | 33.11.050 | ESMALTE À BASE ÁGUA EM SUPERFÍCIE METÁLICA, INCLUSIVE PREPARO | M2 | 61.6 | 31.12 | 1916.99
14.1.7 | CDHU | 33.06.020 | ACRÍLICO PARA QUADRAS E PISOS CIMENTADOS | M2 | 401.06 | 16.41 | 6581.39
14.2 |  |  | PINTURA - ARQUIVO
14.2.1 | SIURB | 150212 | ESMALTE SINTÉTICO - ESTRUTURAS DE MADEIRA, SEM EMASSAMENTO | M2 | 118.26 | 11.93 | 1410.84
14.2.2 | SINAPI | 88488 | APLICAÇÃO MANUAL DE PINTURA COM TINTA LÁTEX ACRÍLICA EM TETO, DUAS DEMÃOS. AF_06/2014 | M2 | 377.5 | 15.49 | 5847.48
14.2.3 | SINAPI | 88489 | APLICAÇÃO MANUAL DE PINTURA COM TINTA LÁTEX ACRÍLICA EM PAREDES, DUAS DEMÃOS. AF_06/2014 | M2 | 910.05 | 13.62 | 12394.88
14.2.4 | CDHU | 33.11.050 | ESMALTE À BASE ÁGUA EM SUPERFÍCIE METÁLICA, INCLUSIVE PREPARO | M2 | 34.22 | 31.12 | 1064.93
14.2.5 | SIURB | 150314 | TINTA A ÓLEO - EXTERIOR DE CALHAS, RUFOS E CONDUTORES | M | 121.68 | 11.89 | 1446.78
14.2.6 | CDHU | 33.06.020 | ACRÍLICO PARA QUADRAS E PISOS CIMENTADOS | M2 | 227.5 | 16.41 | 3733.28
SUBTOTAL ITEM 14 | [6 empty] | 104502.59
15 |  |  | SERVIÇOS COMPLEMENTARES
15.1 |  |  | SERVIÇOS COMPLEMENTARES - MUSEU
15.1.1 | CDHU | 55.01.020 | LIMPEZA FINAL DA OBRA | M2 | 772 | 9.76 | 7534.72
15.1.2 | CDHU | 05.07.040 | REMOÇÃO DE ENTULHO SEPARADO DE OBRA COM CAÇAMBA METÁLICA - TERRA, ALVENARIA, CONCRETO, ARGAMASSA, MADEIRA, PAPEL, PLÁSTICO OU METAL | M3 | 57.58 | 85.86 | 4943.82
15.1.3 |  |  | MURO
15.1.4 | SINAPI | 97622 | DEMOLIÇÃO DE ALVENARIA DE BLOCO FURADO, DE FORMA MANUAL, SEM REAPROVEITAMENTO. AF_12/2017 | M3 | 19.7 | 50.76 | 999.97
15.1.5 | SINAPI | 101173 | ESTACA BROCA DE CONCRETO, DIÂMETRO DE 20CM, ESCAVAÇÃO MANUAL COM TRADO CONCHA, COM ARMADURA DE ARRANQUE. AF_05/2020 | M | 63 | 55.51 | 3497.13
15.1.6 | SINAPI | 93358 | ESCAVAÇÃO MANUAL DE VALAS. AF_03/2016 | M3 | 4.74 | 77.65 | 368.06
15.1.7 | SINAPI | 92778 | ARMAÇÃO DE PILAR OU VIGA DE UMA ESTRUTURA CONVENCIONAL DE CONCRETO ARMADO EM UMA EDIFICAÇÃO TÉRREA OU SOBRADO UTILIZANDO AÇO CA-50 DE 10,0 MM - MONTAGEM. AF_12/2015 | KG | 480.87 | 15.59 | 7496.76
15.1.8 | SINAPI | 94966 | CONCRETO FCK = 30MPA, TRAÇO 1:2,1:2,5 (CIMENTO/ AREIA MÉDIA/ BRITA 1) - PREPARO MECÂNICO COM BETONEIRA 400 L. AF_07/2016 | M3 | 6.61 | 371.79 | 2457.53
15.1.9 | SINAPI | 96533 | FABRICAÇÃO, MONTAGEM E DESMONTAGEM DE FÔRMA PARA VIGA BALDRAME, EM MADEIRA SERRADA, E=25 MM, 2 UTILIZAÇÕES. AF_06/2017 | M2 | 19.69 | 100.83 | 1985.34
15.1.10 | SINAPI | 87475 | ALVENARIA DE VEDAÇÃO DE BLOCOS CERÂMICOS FURADOS NA VERTICAL DE 19X19X39CM (ESPESSURA 19CM) DE PAREDES COM ÁREA LÍQUIDA MENOR QUE 6M2 SEM VÃOS E ARGAMASSA DE ASSENTAMENTO COM PREPARO EM BETONEIRA. AF_06/2014 | M2 | 118.23 | 84.42 | 9980.98
15.1.11 | SINAPI | 87893 | CHAPISCO APLICADO EM ALVENARIA (SEM PRESENÇA DE VÃOS) E ESTRUTURAS DE CONCRETO DE FACHADA, COM COLHER DE PEDREIRO. ARGAMASSA TRAÇO 1:3 COM PREPARO MANUAL. AF_06/2014 | M2 | 236.46 | 6.22 | 1470.78
15.1.12 | SINAPI | 87530 | MASSA ÚNICA, PARA RECEBIMENTO DE PINTURA, EM ARGAMASSA TRAÇO 1:2:8, PREPARO MANUAL, APLICADA MANUALMENTE EM FACES INTERNAS DE PAREDES, ESPESSURA DE 20MM, COM EXECUÇÃO DE TALISCAS. AF_06/2014 | M2 | 236.46 | 32.58 | 7703.87
15.1.13 | CDHU | 34.13.021 | CORTE, RECORTE E REMOÇÃO DE ÁRVORE INCLUSIVE AS RAÍZES - DIÂMETRO (DAP)>15CM<30CM | UN | 6 | 637.19 | 3823.14
15.2 |  |  | SERVIÇOS COMPLEMENTARES - ARQUIVO
ADAPTAÇÕES EXTERNAS
15.2.1 | SINAPI | 97636 | DEMOLIÇÃO PARCIAL DE PAVIMENTO ASFÁLTICO, DE FORMA MECANIZADA, SEM REAPROVEITAMENTO. AF_12/2017 | M2 | 46.67 | 14.93 | 696.78
15.2.2 | SIURB | 175022 | DEMOLIÇÃO MECANIZADA DE CONCRETO SIMPLES | M3 | 38.66 | 130.67 | 5051.7
15.2.3 | SINAPI | 94274 | ASSENTAMENTO DE GUIA (MEIO-FIO) EM TRECHO CURVO, CONFECCIONADA EM CONCRETO PRÉ-FABRICADO, DIMENSÕES 100X15X13X30 CM (COMPRIMENTO X BASE INFERIOR X BASE SUPERIOR X ALTURA), PARA VIAS URBANAS (USO VIÁRIO). AF_06/2016 | M | 29.1 | 42.88 | 1247.81
15.2.4 | SIURB | 40100 | ESCAVAÇÃO MANUAL PARA FUNDAÇÕES E VALAS COM PROFUNDIDADE MÉDIA MENOR OU IGUAL À 1,50M | M3 | 5.59 | 48.84 | 273.02
15.2.5 | CDHU | 12.01.041 | BROCA EM CONCRETO ARMADO DIÂMETRO DE 25 CM – COMPLETA | M | 33 | 57.11 | 1884.63
15.2.6 | CDHU | 14.01.020 | ALVENARIA DE EMBASAMENTO EM TIJOLO MACIÇO COMUM | M3 | 1.34 | 675.84 | 905.63
15.2.7 | CDHU | 14.04.220 | ALVENARIA DE BLOCO CERÂMICO DE VEDAÇÃO, USO REVESTIDO, DE 19 CM | M2 | 56.52 | 63.1 | 3566.41
15.2.8 | CDHU | 09.01.020 | FORMA EM MADEIRA COMUM PARA FUNDAÇÃO | M2 | 8.94 | 66.69 | 596.21
15.2.9 | CDHU | 09.01.030 | FORMA EM MADEIRA COMUM PARA ESTRUTURA | M2 | 12 | 156.11 | 1873.32
15.2.10 | SINAPI | 92794 | CORTE E DOBRA DE AÇO CA-50, DIÂMETRO DE 10,0 MM, UTILIZADO EM ESTRUTURAS DIVERSAS, EXCETO LAJES. AF_12/2015 | KG | 135.1 | 12.56 | 1696.86
15.2.11 | SINAPI | 92791 | CORTE E DOBRA DE AÇO CA-60, DIÂMETRO DE 5,0 MM, UTILIZADO EM ESTRUTURA S DIVERSAS, EXCETO LAJES. AF_12/2015 | KG | 51.98 | 13.09 | 680.42
15.2.12 | SINAPI | 92778 | ARMAÇÃO DE PILAR OU VIGA DE UMA ESTRUTURA CONVENCIONAL DE CONCRETO ARMADO EM UMA EDIFICAÇÃO TÉRREA OU SOBRADO UTILIZANDO AÇO CA-50 DE 10,0 M M - MONTAGEM. AF_12/2015 | KG | 135.1 | 15.59 | 2106.21
15.2.13 | SINAPI | 92775 | ARMAÇÃO DE PILAR OU VIGA DE UMA ESTRUTURA CONVENCIONAL DE CONCRETO ARMADO EM UMA EDIFICAÇÃO TÉRREA OU SOBRADO UTILIZANDO AÇO CA-60 DE 5,0 MM - MONTAGEM. AF_12/2015 | KG | 51.98 | 19.55 | 1016.21
15.2.14 | SINAPI | 94965 | CONCRETO FCK = 25MPA, TRAÇO 1:2,3:2,7 (CIMENTO/ AREIA MÉDIA/ BRITA 1) - PREPARO MECÂNICO COM BETONEIRA 400 L. AF_07/2016 | M3 | 2.56 | 358.87 | 918.71
15.2.15 | SINAPI | 87894 | CHAPISCO APLICADO EM ALVENARIA (SEM PRESENÇA DE VÃOS) E ESTRUTURAS DE CONCRETO DE FACHADA, COM COLHER DE PEDREIRO. ARGAMASSA TRAÇO 1:3 COM PREPARO EM BETONEIRA 400L. AF_06/2014 | M2 | 113.04 | 5.71 | 645.46
15.2.16 | SIURB | 84000 | REBOCO | M2 | 116.81 | 14.42 | 1684.4
15.2.17 | SINAPI | 88489 | APLICAÇÃO MANUAL DE PINTURA COM TINTA LÁTEX ACRÍLICA EM PAREDES, DUAS DEMÃOS. AF_06/2014 | M2 | 116.81 | 13.62 | 1590.95
15.2.18 | CDHU | 32.16.010 | IMPERMEABILIZAÇÃO EM PINTURA DE ASFALTO OXIDADO COM SOLVENTES ORGÂNICOS, SOBRE MASSA | M2 | 17.9 | 12.74 | 228.05
15.2.19 | SIURB | 43100 | FORNECIMENTO DE TERRA, INCLUINDO ESCAVAÇÃO, CARGA E TRANSPORTE ATÉ A DISTÂNCIA MÉDIA DE 1,0KM, MEDIDO NO ATERRO COMPACTADO | M3 | 115.99 | 19.62 | 2275.72
15.2.20 | CDHU | 11.18.040 | LASTRO DE PEDRA BRITADA | M3 | 19.33 | 117.64 | 2273.98
15.2.21 | SINAPI | 94965 | CONCRETO FCK = 25MPA, TRAÇO 1:2,3:2,7 (CIMENTO/ AREIA MÉDIA/ BRITA 1) - PREPARO MECÂNICO COM BETONEIRA 400 L. AF_07/2016 | M3 | 31.74 | 358.87 | 11390.53
15.2.22 |  |  | DIVERSOS
15.2.23 | SIURB | 176094 | RETIRADA DE PORTÃO DE FERRO PERFILADO TIPO PQ (GP5/GPM1) | M2 | 10.5 | 23.26 | 244.23
15.2.24 | SIURB | 177094 | RECOLOCAÇÃO DE PORTÃO DE FERRO PERFILADO TIPO PARQUE (GP5/GPM-1) | M2 | 10.5 | 69.18 | 726.39
15.2.25 | CDHU | 97.02.193 | PLACA DE SINALIZAÇÃO EM PVC FOTOLUMINESCENTE (200X200MM), COM INDICAÇÃO DE EQUIPAMENTOS DE ALARME, DETECÇÃO E EXTINÇÃO DE INCÊNDIO | UN | 2 | 25.6 | 51.2
15.2.26 | CDHU | 97.02.195 | PLACA DE SINALIZAÇÃO EM PVC FOTOLUMINESCENTE, COM INDICAÇÃO DE ROTA DE EVACUAÇÃO E SAÍDA DE EMERGÊNCIA | UN | 32 | 25.74 | 823.68
15.2.27 | CDHU | 97.02.197 | PLACA DE SINALIZAÇÃO EM PVC, COM INDICAÇÃO DE ALERTA | UN | 4 | 25.18 | 100.72
15.2.28 | SINAPI | 72897 | CARGA MANUAL DE ENTULHO EM CAMINHAO BASCULANTE 6 M3 | M3 | 57.58 | 33.16 | 1909.35
15.2.29 | CDHU | 05.08.060 | TRANSPORTE DE ENTULHO, PARA DISTÂNCIAS SUPERIORES AO 3° KM ATÉ O 5° KM | M3 | 57.58 | 13.16 | 757.75
15.2.30 | CDHU | 55.01.020 | LIMPEZA FINAL DA OBRA | M2 | 701.52 | 9.76 | 6846.84
15.2.31 | SIURB | 140170 | ESPELHO COMUM - ESPESSURA 3MM | M2 | 0.7 | 160.72 | 112.5
15.2.32 | CDHU | 34.02.080 | PLANTIO DE GRAMA SÃO CARLOS EM PLACAS (JARDINS E CANTEIROS) | M2 | 25.4 | 15.13 | 384.3
SUBTOTAL ITEM 15 | [6 empty] | 106822.07
TOTAL | [6 empty] | 654027.31
BDI (%) | [6 empty] | 26.66
TOTAL GERAL DOS SERVIÇOS | [6 empty] | 828390.9908
TODAS AS FONTES DE CONSULTA SÃO DESONERADAS.
OS ITENS DO FDE ESTÃO SEM BDI.
Jahu, 07 de outubro de 2021
ANA PAULA MÓDOLO SANTOS
ENGENHEIRA CIVIL
CREA 5060658606
ART 28027230181106164
MARÇAL JOSÉ BONATO
ENGENHEIRO ELETRICISTA
CREA 5061329977
SILVIO CESAR GUARNIERI
ARQUITETO
CAU-SP A30358-5
RRT 7706323

## Memória_de_Cálculo
ANEXO II
MUNICÍPIO DE JAHU
FUNDADO EM 15 DE AGOSTO DE 1853
SECRETARIA DE PROJETOS
OBRA: | REFORMA E ADEQUAÇÃO DO MUSEU E BIBLIOTECA MUNICIPAL
LOCAL: | AV. JOÃO FERRAZ NETO, 201 – CHÁCARA DR. LOPES – JAHU/SP
MEMÓRIA DE CÁLCULO
ITEM | BASE SERVIÇOS | CÓDIGO SERVIÇOS | DESCRIÇÃO DOS SERVIÇOS | UNID. | QTDE. | MEMÓRIA DE CÁLCULO
1 |  |  | SERVIÇOS PRELIMINARES
1.1 |  |  | SERVIÇOS PRELIMINARES - MUSEU
1.1.1 | CDHU | 02.08.020 | PLACA DE IDENTIFICAÇÃO PARA OBRA | M2 | 6 | PLACA PRINCIPAL 3M X 1,50M E PLACA DE APOIO 1M X 1,50M
1.1.2 | CDHU | 02.02.130 | LOCAÇÃO DE CONTAINER TIPO ESCRITÓRIO COM 1 VASO SANITÁRIO, 1 LAVATÓRIO E 1 PONTO PARA CHUVEIRO – ÁREA MÍNIMA DE 13,80 M2 | UNXMÊS | 8 | PARA MOBILIZAÇÃO DA OBRA
1.1.3 | SINAPI | 94962 | CONCRETO MAGRO PARA LASTRO, TRAÇO 1:4,5:4,5 (CIMENTO/ AREIA MÉDIA/ BRITA 1) - PREPARO MECÂNICO COM BETONEIRA 400 L. AF_07/2016 | M3 | 12.607 | (ELEVAÇÃO DO NÍVEL DO PISO DO TERRAÇO DA ENTRADA) = (53,76M2X0,15M) + (CONTRAPISO RESERVA TECNICA 64,90 X 0,07M)
1.1.4 | CDHU | 11.18.060 | LONA PLÁSTICA | M2 | 400 | PROTEÇÃO DO ACERVO/PREDIO
1.2 |  |  | SERVIÇOS PRELIMINARES – ARQUIVO/MUSEU
1.2.1 | SINAPI | 97633 | DEMOLIÇÃO DE REVESTIMENTO CERÂMICO, DE FORMA MANUAL, SEM REAPROVEITAMENTO. AF_12/2017 | M2 | 86.61 | RETIRADA DOS AZULEJOS DOS 4 SANITÁRIOS: (9,20M +8,49M + 6,04M + 6,10M) X 2,80M – 7,14M (VÃO PORTAS) E REVESTIMENTO DO PISO DOS 2 SANITÁRIOS ACESSÍVEIS: (5,25M2 + 4,98M2)
1.2.2 | SINAPI | 97624 | DEMOLIÇÃO DE ALVENARIA DE TIJOLO MACIÇO, DE FORMA MANUAL, SEM REAPROVEITAMENTO. AF_12/2017 | M3 | 0.06 | 15CM DE PAREDE (2,10M) PARA REALOCAR A PORTA NOS SANITÁRIOS ACESSÍVEIS
2 |  |  | INFRAESTRUTURA
2.1 |  |  | INFRAESTRUTURA - MUSEU
2.1.1 | SINAPI | 92270 | FABRICAÇÃO DE FÔRMA PARA VIGAS, COM MADEIRA SERRADA, E = 25 MM. AF_12/2015 | M2 | 6.72 | (PARA VIGA DO PEITORIL DAS JANELAS DA RESERVA TÉCNICA) = ((2,8X4X2)MX0,30M)
2.1.2 | SINAPI | 92778 | ARMAÇÃO DE PILAR OU VIGA DE UMA ESTRUTURA CONVENCIONAL DE CONCRETO ARMADO EM UMA EDIFICAÇÃO TÉRREA OU SOBRADO UTILIZANDO AÇO CA-50 DE 10,0 MM - MONTAGEM. AF_12/2015 | KG | 78.03 | (2,8 X 4 TRECHOS X 4 BARRAS 3/8 X 0,616) + (64 ESTRIBOS 16 X 16 CM X 0,154) + 2 PILARES 20 X 20 CM X 1,60 M - PAREDE + BROCA X 4 TRECHOS (4 X 1,60 X 8 PILARES) + (32 ESTRIBOS 16 X 16 CM X 0,154)
2.1.3 | SINAPI | 94964 | CONCRETO FCK = 20MPA, TRAÇO 1:2,7:3 (CIMENTO/ AREIA MÉDIA/ BRITA 1) - PREPARO MECÂNICO COM BETONEIRA 400 L. AF_07/2016 | M3 | 0.95 | (2.8 X 4 X0,2X0,2)+(1,6 X 8 X 0,2X0,2)
3 |  |  | SUPERESTRUTURA
3.1 |  |  | SUPERESTRUTURA - MUSEU
3.1.1 | SINAPI | 92270 | FABRICAÇÃO DE FÔRMA PARA VIGAS, COM MADEIRA SERRADA, E = 25 MM. AF_12/2015 | M2 | 0.9 | FUNDAÇÃO DE PAREDES ACRESCIDAS RESERVA TÉCNICA
3.1.2 | SINAPI | 92778 | ARMAÇÃO DE PILAR OU VIGA DE UMA ESTRUTURA CONVENCIONAL DE CONCRETO ARMADO EM UMA EDIFICAÇÃO TÉRREA OU SOBRADO UTILIZANDO AÇO CA-50 DE 10,0 MM - MONTAGEM. AF_12/2015 | KG | 44 | FUNDAÇÃO DE PAREDES ACRESCIDAS RESERVA TÉCNICA
3.1.3 | SINAPI | 94964 | CONCRETO FCK = 20MPA, TRAÇO 1:2,7:3 (CIMENTO/ AREIA MÉDIA/ BRITA 1) - PREPARO MECÂNICO COM BETONEIRA 400 L. AF_07/2016 | M3 | 0.77 | FUNDAÇÃO DE PAREDES ACRESCIDAS RESERVA TÉCNICA
4 |  |  | ALVENARIA E OUTROS ELEMENTOS DIVISÓRIOS
4.1 |  |  | ALVENARIA E OUTROS ELEMENTOS DIVISÓRIOS - MUSEU
4.1.1 | SINAPI | 97624 | DEMOLIÇÃO DE ALVENARIA DE TIJOLO MACIÇO, DE FORMA MANUAL, SEM REAPROVEITAMENTO. AF_12/2017 | M3 | 1 | DEMOLIÇÃO DE BEBEDOURO + TRECHOS ARMARIO SANITÁRIO 01 PNE
4.1.2 | CDHU | 14.02.040 | ALVENARIA DE ELEVAÇÃO DE 1 TIJOLO MACIÇO COMUM | M2 | 4 | (1,00M2 X 4 TRECHOS SOB AS JANELAS DA RESERVA TÉCNICA)
4.2 |  |  | ALVENARIA E OUTROS ELEMENTOS DIVISÓRIOS - ARQUIVO
4.2.1 | SINAPI | 87471 | ALVENARIA DE VEDAÇÃO DE BLOCOS CERÂMICOS FURADOS NA VERTICAL DE 9X19X3 9CM (ESPESSURA 9CM) DE PAREDES COM ÁREA LÍQUIDA MENOR QUE 6M2 SEM VÃOS | M2 | 0.63 | CONSTRUIR 0,15M DE PAREDE NO VÃO DAS PORTAS DOS SANITÁRIOS ACESSÍVEIS
5 |  |  | ELEMENTOS DE MADEIRA/COMPONENTES ESPECIAIS
5.1 |  |  | ELEMENTOS DE MADEIRA/COMPONENTES ESPECIAIS - MUSEU
5.1.1 | CDHU | 04.08.020 | RETIRADA DE FOLHA DE ESQUADRIA EM MADEIRA | UN | 4 | 4 FOLHAS DA PORTA PRINCIPAL
5.1.2 | CDHU | 04.08.060 | RETIRADA DE BATENTE COM GUARNIÇÃO E PEÇAS LINEARES EM MADEIRA, CHUMBADOS | M | 38.6 | (3 BATENTES SANIT. 03, 2 BATENTES SANIT. 02, 1 BATENTE SANIT. 01 PNE - 5.00 ML/ BATENTE) + BATENTE PORTA ENTRADA PRINCIPAL (3,00M X 2,80M)
5.1.3 | SINAPI | 100699 | RECOLOCAÇÃO DE FOLHAS DE PORTA DE MADEIRA PESADA OU SUPERPESADA DE 80CM DE LARGURA, CONSIDERANDO REAPROVEITAMENTO DO MATERIAL. AF_12/2019 | UN | 46 | (RESTAURO JANELAS)
5.1.4 | SINAPI | 100665 | JANELA DE MADEIRA - CEDRINHO/ANGELIM OU EQUIVALENTE DA REGIÃO - DE ABRIR COM 4 FOLHAS (2 VENEZIANAS E 2 GUILHOTINAS PARA VIDRO), COM BATENTE , ALIZAR E FERRAGENS. EXCLUSIVE VIDROS, ACABAMENTO E CONTRAMARCO. FORNECIMENTO E INSTALAÇÃO. AF_12/2019 | M2 | 70.4 | (RESTAURO JANELAS DOS ANOS 50) 22 JANELAS X 3,20 M² DE PERSIANA DE MADEIRA DE ENROLAR
5.1.5 | SINAPI | 91306 | FECHADURA DE EMBUTIR PARA PORTAS INTERNAS, COMPLETA, ACABAMENTO PADRÃO MÉDIO, COM EXECUÇÃO DE FURO - FORNECIMENTO E INSTALAÇÃO. AF_08/2015 | UN | 5 | (SUBSTITUIÇÃO DE 5 FECHADURAS DOS SANITÁRIOS)
5.1.6 | CDHU | 23.20.100 | BATENTE DE MADEIRA PARA PORTA | M | 8.6 | BATENTE DA PORTA DA ENTRADA PRINCIPAL
5.1.7 | CDHU | 23.20.180 | FOLHA DE PORTA EM MADEIRA PARA RECEBER VIDRO, SOB MEDIDA | M2 | 8.4 | PORTA PRINCIPAL 2,80MX 3,00M
5.1.8 | CDHU | 23.20.120 | GUARNIÇÃO DE MADEIRA | M | 17.2 | PORTA PRINCIPAL 2,80MX 3,00M
5.2 |  |  | ELEMENTOS DE MADEIRA/COMPONENTES ESPECIAIS - ARQUIVO
5.2.1 | CDHU | 04.08.020 | RETIRADA DE FOLHA DE ESQUADRIA EM MADEIRA | UN | 2 | PORTAS DOS SANITÁRIOS ACESSÍVEIS
5.2.2 | CDHU | 04.08.060 | RETIRADA DE BATENTE COM GUARNIÇÃO E PEÇAS LINEARES EM MADEIRA, CHUMBADOS | M | 10.2 | 2 PORTAS: 2 X (2,10M + 0,90M + 2,10M)
5.2.3 | SINAPI | 100699 | RECOLOCAÇÃO DE FOLHAS DE PORTA DE MADEIRA PESADA OU SUPERPESADA DE 80CM DE LARGURA, CONSIDERANDO REAPROVEITAMENTO DO MATERIAL. AF_12/2019 | UN | 2 | PORTAS DOS SANITÁRIOS ACESSÍVEIS
5.2.4 | CDHU | 23.20.020 | RECOLOCAÇÃO DE BATENTES DE MADEIRA | UN | 2 | REALOCAÇÃO DAS PORTAS DO SANITÁRIO ACESSÍVEL
5.2.5 | CDHU | 23.20.060 | RECOLOCAÇÃO DE GUARNIÇÃO OU MOLDURAS | M | 2 | REALOCAÇÃO DAS PORTAS DO SANITÁRIO ACESSÍVEL
6 |  |  | ELEMENTOS METÁLICOS/COMPONENTES ESPECIAIS
6.1 |  |  | ELEMENTOS METÁLICOS/COMPONENTES ESPECIAIS - MUSEU
6.1.1 | CDHU | 24.03.040 | GUARDA-CORPO TUBULAR COM TELA EM AÇO GALVANIZADO, DIÂMETRO DE 1 1/2” | M | 38.2 | (GUARDA-CORPO (19.20 M X 2 LADOS))
6.1.2 | CDHU | 24.03.310 | CORRIMÃO TUBULAR EM AÇO GALVANIZADO, DIÂMETRO 1 1/2´ | M | 40 | (CORRIMÃO ( 20.00 M X 2 LADOS) VER PROJETO ARQUITETÔNICO)
6.1.3 | FDE | 06.03.101 | CO-35 CORRIMÃO DUPLO COM MONTANTE VERTICAL AÇO GALVANIZADO COM PINTURA ESMALTE | M | 13.16 | (LATERAIS ESCADA ENTRADA + (LATERAIS RAMPA TERRAÇO INTERNO) VER PROJETO ARQUITETÔNICO)
6.1.4 | FDE | 06.03.102 | CO-36 CORRIMÃO DUPLO INTERMEDIÁRIO AÇO GALVANIZADO COM PINTURA ESMALTE | M | 3.65 | (CENTRO ESCADA ENTRADA)
6.1.5 | CDHU | 34.05.310 | GRADIL DE FERRO PERFILADO, TIPO PARQUE | M2 | 32 | (FECHAMENTO COM GRADIL DO TERRAÇO LATERAL 16M X 2,00 M ALTURA)
6.1.6 | CDHU | 34.05.320 | PORTÃO DE FERRO PERFILADO, TIPO PARQUE | M2 | 9.6 | (3 PORTÕES DE 1,60 X 2,00 M)
6.1.7 | CDHU | 28.20.850 | BARRA ANTIPÂNICO PARA PORTA DUPLA COM TRAVAMENTOS HORIZONTAL E VERTICAL COMPLETA, COM MAÇANETA TIPO ALAVANCA E CHAVE, PARA VÃOS DE 1,70 A 2,60 M | CJ | 1 | PORTA PRINCIPAL 2,80M X 3,00M
7 |  |  | COBERTURA
7.1 |  |  | COBERTURA - MUSEU
7.1.1 | CDHU | 16.40.120 | RECOLOCAÇÃO DE TELHAS DE BARRO TIPO FRANCESA | M2 | 137.54 | (VER PROJETO ARQUITETÔNICO)
7.1.2 | CDHU | 15.20.060 | RECOLOCAÇÃO DE PEÇAS LINEARES EM MADEIRA COM SEÇÃO SUPERIOR A 60 CM² | M | 137.54 | (VER PROJETO ARQUITETÔNICO)
7.1.3 | SINAPI | 94224 | EMBOÇAMENTO COM ARGAMASSA TRAÇO 1:2:9 (CIMENTO, CAL E AREIA). AF_06/2016 | M | 56.41 | (8.52 +8.52+6.51+15.11+17.75) (VER PROJETO ARQUITETÔNICO)
7.1.4 | SINAPI | 94221 | CUMEEIRA PARA TELHA CERÂMICA EMBOÇADA COM ARGAMASSA TRAÇO 1:2:9 (CIMENTO, CAL E AREIA) PARA TELHADOS COM ATÉ 2 ÁGUAS, INCLUSO TRANSPORTE VERTICAL. AF_06/2016 | M | 56.41 | (VER PROJETO ARQUITETÔNICO)
7.1.5 | CDHU | 04.03.020 | RETIRADA DE TELHAMENTO EM BARRO | M2 | 137.54 | (VER PROJETO ARQUITETÔNICO)
7.1.6 | SINAPI | 94446 | TELHAMENTO COM TELHA CERÂMICA CAPA-CANAL, TIPO PLAN, COM MAIS DE 2 ÁGUAS, INCLUSO TRANSPORTE VERTICAL. AF_06/2016 | M2 | 137.54 | (VER PROJETO ARQUITETÔNICO)
7.1.7 | SINAPI | 94228 | CALHA EM CHAPA DE AÇO GALVANIZADO NÚMERO 24, DESENVOLVIMENTO DE 50 CM, INCLUSO TRANSPORTE VERTICAL. AF_06/2016 | M | 21.23 | (VER PROJETO ARQUITETÔNICO)
7.2 |  |  | COBERTURA - ARQUIVO
7.2.1 | SIURB | 68010 | MADEIRAMENTO DE TELHADO, PADRÃO PEROBA - RIPAS 1,5X5CM | M | 1386.72 | TROCA DE TODO O RIPAMENTO DE ÁREA 462,24M2
7.2.2 | SINAPI | 94201 | TELHAMENTO COM TELHA CERÂMICA CAPA-CANAL, TIPO COLONIAL, COM ATÉ 2 ÁGUAS, INCLUSO TRANSPORTE VERTICAL. AF_06/2016 | M2 | 46.22 | TROCA DE 10% DE TELHAS DE ÁREA COM 462,24M2
7.2.3 | FDE | 10.01.020 | FORRO DE TABUA APAR. 10X1CM MACHO-FEMEA G1-C4 SEMI ENTARUGADO | M2 | 71.84 | TROCA DE TODO O BEIRAL DE 80CM DE LARGURA 71,84M2
7.2.4 | CDHU | 22.01.210 | TESTEIRA EM TÁBUA APARELHADA, LARGURA ATÉ 20 CM | M | 148.62 | AO REDOR DO TELHADO 2 X 47,10M + 2 X 20,93M + 30%
7.2.5 | SINAPI | 94227 | CALHA EM CHAPA DE AÇO GALVANIZADO NÚMERO 24, DESENVOLVIMENTO DE 33 CM, INCLUSO TRANSPORTE VERTICAL. AF_06/2016 | M | 64.2 | PARA AS LATERAIS DO TELHADO 32,10MX2
7.2.6 | SINAPI | 94231 | RUFO EM CHAPA DE AÇO GALVANIZADO NÚMERO 24, CORTE DE 25 CM, INCLUSO TRANSPORTE VERTICAL. AF_06/2016 | M | 30.48 | PARA AS LATERAIS DO TELHADO 7,62MX4
7.2.7 | SINAPI | 89576 | TUBO PVC, SÉRIE R, ÁGUA PLUVIAL, DN 75 MM, FORNECIDO E INSTALADO EM CONDUTORES VERTICAIS DE ÁGUAS PLUVIAIS. AF_12/2014 | M | 27 | 6 CONDUTORES DE 4,50M
7.2.8 | SIURB | 64800 | FORNECIMENTO E ASSENTAMENTO DE CANALETA (MEIO TUBO) DE CONCRETO - DIÂMETRO 50CM | M | 79.8 | PARA TRÊS LATERAIS DO PREDIO, RENTE À CALÇADA: 14,80M+32,50M+32,50M
7.2.9 | FDE | 16.05.041 | TC-04 TAMPA DE CONCRETO P/ CANALETA AP (25CM) | M | 14.8 | PARA A FRENTE DO PRÉDIO 14,80M
7.2.10 | FDE | 16.05.031 | CA-21 CANALETA DE ÁGUAS PLUVIAIS EM CONCRETO (20CM) | M | 14.8 | PARA A FRENTE DO PRÉDIO 14,80M
7.2.11 | SINAPI | 89512 | TUBO PVC, SÉRIE R, ÁGUA PLUVIAL, DN 100 MM, FORNECIDO E INSTALADO EM RAMAL DE ENCAMINHAMENTO. AF_12/2014 | M | 63.75 | PARA ESCOAMENTO DAS ÁGUAS PLUVIAS ATÉ A GUIA 24,31M+3,87M+17,58M+17,99M
7.2.12 | FDE | 16.05.075 | CA-10 CAIXA DE AREIA 50X50 CM PARA ÁGUAS PLUVIAIS | UN | 4 | CONFORME PROJETO
7.2.13 | CDHU | 07.02.080 | ESCAVAÇÃO MECANIZADA DE VALAS OU CAVAS COM PROFUNDIDADE ACIMA DE 4,00 M, COM ESCAVADEIRA HIDRÁULICA | M3 | 45.6 | 38 DRENOS NA PARTE DE TRÁS DO ARQUIVO, COM 25CM DE DIÂMETRO E 6M DE PROFUNDIDADE
7.2.14 | CDHU | 11.18.040 | LASTRO DE PEDRA BRITADA | M3 | 45.6 | PARA OS 38 DRENOS
7.2.15 | SIURB | 60250 | TELHAS EM POLICARBONATO ALVEOLAR 6MM COM ESTRUTURA METÁLICA GALVANIZADA INSTALADA | M2 | 1.5 | COBERTURA SOBRE A PORTA DE ENTRADA
8 |  |  | INSTALAÇÕES HIDRÁULICAS
8.1 |  |  | INSTALAÇÕES HIDRÁULICAS - MUSEU
8.1.1 | SINAPI | 94497 | REGISTRO DE GAVETA BRUTO, LATÃO, ROSCÁVEL, 1 1/2, INSTALADO EM RESERVAÇÃO DE ÁGUA DE EDIFICAÇÃO QUE POSSUA RESERVATÓRIO DE FIBRA/FIBROCIMENTO  FORNECIMENTO E INSTALAÇÃO. AF_06/2016 | UN | 1 | (INSTALAÇÃO DE REGISTRO VASO SANIT 01 PNE )
8.1.2 | SINAPI | 89972 | KIT DE REGISTRO DE GAVETA BRUTO DE LATÃO ¾", INCLUSIVE CONEXÕES, ROSCÁVEL, INSTALADO EM RAMAL DE ÁGUA FRIA - FORNECIMENTO E INSTALAÇÃO. AF_12/2014 | UN | 2 | (INSTALAÇÃO BEBEDOURO E LAVATÓRIO SANIT 01 PNE)
8.1.3 | SINAPI | 89356 | TUBO, PVC, SOLDÁVEL, DN 25MM, INSTALADO EM RAMAL OU SUB-RAMAL DE ÁGUA - FORNECIMENTO E INSTALAÇÃO. AF_12/2014 | M | 12 | (INSTALAÇÃO BEBEDOURO 6,00 M E LAVATÓRIO SANIT 01 PNE 6,00 M)
8.1.4 | SINAPI | 91785 | (COMPOSIÇÃO REPRESENTATIVA) DO SERVIÇO DE INSTALAÇÃO DE TUBOS DE PVC, SOLDÁVEL, ÁGUA FRIA, DN 25 MM (INSTALADO EM RAMAL, SUB-RAMAL, RAMAL DE DISTRIBUIÇÃO OU PRUMADA), INCLUSIVE CONEXÕES, CORTES E FIXAÇÕES, PARA PRÉDIOS. AF_10/2015 | M | 12 | (INSTALAÇÃO DO TUBO 25 MM)
8.1.5 | SINAPI | 89448 | TUBO, PVC, SOLDÁVEL, DN 40MM, INSTALADO EM PRUMADA DE ÁGUA - FORNECIMENTO E INSTALAÇÃO. AF_12/2014 | M | 6 | (SERVIÇOS PARA INSTALAÇÃO DO VASO SANIT 01 PNE)
8.1.6 | SINAPI | 91787 | (COMPOSIÇÃO REPRESENTATIVA) DO SERVIÇO DE INSTALAÇÃO DE TUBOS DE PVC, SOLDÁVEL, ÁGUA FRIA, DN 40 MM (INSTALADO EM PRUMADA), INCLUSIVE CONEXÕES, CORTES E FIXAÇÕES, PARA PRÉDIOS. AF_10/2015 | M | 6 | ( SERVIÇOS PARA INSTALAÇÃO DO TUBO 40 MM)
8.1.7 | CPOS | 47.04.040 | VÁLVULA DE DESCARGA COM REGISTRO PRÓPRIO, DN= 1 1/2´ | UN | 4 | (INSTALAÇÃO VASO PNE, SUBSTITUIÇÃO DE 3 VÁLVULAS DOS SANITÁRIOS, CONFORME PROJETO
8.1.8 | CDHU | 49.06.020 | GRELHA EM FERRO FUNDIDO PARA CAIXAS E CANALETAS | M2 | 1.2 | (4 GRELHAS DE ÁGUAS PLUVIAIS QUE ESTÃO FALTANDO NOS TERRAÇOS)
8.1.9 | SINAPI | 89714 | TUBO PVC, SERIE NORMAL, ESGOTO PREDIAL, DN 100 MM, FORNECIDO E INSTALADO EM RAMAL DE DESCARGA OU RAMAL DE ESGOTO SANITÁRIO. AF_12/2014 | M | 6 | (LIGAÇÃO NA REDE EXISTENTE)
8.1.10 | SINAPI | 89711 | TUBO PVC, SERIE NORMAL, ESGOTO PREDIAL, DN 40 MM, FORNECIDO E INSTALADO EM RAMAL DE DESCARGA OU RAMAL DE ESGOTO SANITÁRIO. AF_12/2014 | M | 6 | (ESGOTO DO BEBEDOURO E DO LAVATÓRIO (SAN 01 PNE) LIGAÇÃO COM A REDE EXISTENTE)
8.1.11 | SINAPI | 89712 | TUBO PVC, SERIE NORMAL, ESGOTO PREDIAL, DN 50 MM, FORNECIDO E INSTALADO EM RAMAL DE DESCARGA OU RAMAL DE ESGOTO SANITÁRIO. AF_12/2014 | M | 6 | INSTALAÇÃO SANIT 01 PNE
8.1.12 | SINAPI | 89707 | CAIXA SIFONADA, PVC, DN 100 X 100 X 50 MM, JUNTA ELÁSTICA, FORNECIDA E INSTALADA EM RAMAL DE DESCARGA OU EM RAMAL DE ESGOTO SANITÁRIO. AF_12/2014 | UN | 2 | SANIT PNE E RESERVA TECNICA
8.1.13 | SIURB | 170420 | LIMPEZA DE CAIXA D'ÁGUA - ATÉ 1000 LITROS | UN | 5 | LIMPEZA DAS CAIXAS D'ÁGUA EXISTENTES
8.1.14 | SINAPI | 95472 | VASO SANITARIO SIFONADO CONVENCIONAL PARA PCD SEM FURO FRONTAL COM LOUÇA BRANCA SEM ASSENTO, INCLUSO CONJUNTO DE LIGAÇÃO PARA BACIA SANITÁRIA AJUSTÁVEL - FORNECIMENTO E INSTALAÇÃO. AF_10/2016 | UN | 1 | SANITÁRIO 01 PNE
8.1.15 | CDHU | 44.20.280 | TAMPA DE PLÁSTICO PARA BACIA SANITÁRIA | UN | 7 | (ASSENTOS PARA OS 6 VASOS SANIT + 1 VASO SANITÁRIO PNE )
8.1.16 | SINAPI | 86940 | LAVATÓRIO LOUÇA BRANCA COM COLUNA, 45 X 55CM OU EQUIVALENTE, PADRÃO MÉDIO, INCLUSO SIFÃO TIPO GARRAFA, VÁLVULA E ENGATE FLEXÍVEL DE 40CM EM METAL CROMADO, COM APARELHO MISTURADOR PADRÃO MÉDIO - FORNECIMENTO E INSTALAÇÃO. AF_12/2013 | UN | 1 | SANIT 02
8.1.17 | SINAPI | 86887 | ENGATE FLEXÍVEL EM INOX, 1/2 X 40CM - FORNECIMENTO E INSTALAÇÃO. AF_12/2013 | UN | 4 | SANIT 01 PNE, SANIT 02, SANIT 03, SANIT 04
8.1.18 | SINAPI | 86915 | TORNEIRA CROMADA DE MESA, 1/2" OU 3/4", PARA LAVATÓRIO, PADRÃO MÉDIO - FORNECIMENTO E INSTALAÇÃO. AF_12/2013 | UN | 3 | (SANIT 02, SANIT 03, SANIT 04)
8.1.19 | SINAPI | 95547 | SABONETEIRA PLASTICA TIPO DISPENSER PARA SABONETE LIQUIDO COM RESERVATORIO 800 A 1500 ML, INCLUSO FIXAÇÃO. AF_10/2016 | UN | 4 | SANIT 01 PNE, SANIT 02, SANIT 03, SANIT 04
8.1.20 | CDHU | 30.01.020 | BARRA DE APOIO RETA, PARA PESSOAS COM MOBILIDADE REDUZIDA, EM TUBO DE AÇO INOXIDÁVEL DE 1 1/2´ X 500 MM | UN | 2 | SANITÁRIO 01 PNE
8.1.21 | CDHU | 30.01.030 | BARRA DE APOIO RETA, PARA PESSOAS COM MOBILIDADE REDUZIDA, EM TUBO DE AÇO INOXIDÁVEL DE 1 1/2´ X 800 MM | UN | 3 | SANITÁRIO 01 PNE
8.1.22 | SINAPI | 86910 | TORNEIRA CROMADA TUBO MÓVEL, DE PAREDE, 1/2" OU 3/4", PARA PIA DE COZINHA, PADRÃO MÉDIO - FORNECIMENTO E INSTALAÇÃO. AF_12/2013 | UN | 3 | ( 2 TORNEIRAS COZINHA E 1 TORNEIRA RESERVA TÉCNICA)
8.1.23 | SINAPI | 86913 | TORNEIRA CROMADA 1/2" OU 3/4" PARA TANQUE, PADRÃO POPULAR - FORNECIMENTO E INSTALAÇÃO. AF_12/2013 | UN | 2 | (TORNEIRAS DE JARDIM)
8.1.24 | SINAPI | 86881 | SIFÃO DO TIPO GARRAFA EM METAL CROMADO 1 X 1.1/2" - FORNECIMENTO E INSTALAÇÃO. AF_12/2013 | UN | 1 | (LAVATÓRIO DO SANIT 01 PNE)
8.2 |  |  | INSTALAÇÕES HIDRÁULICAS – ARQUIVO/MUSEU
8.2.1 | CDHU | 04.11.020 | RETIRADA DE APARELHOS SANITÁRIOS INCLUINDO ACESSÓRIOS | UN | 4 | 2 LAVATÓRIOS QUE SERÃO REALOCADOS / 2 VASOS QUE SERÃO TROCADOS POR ACESSÍVEIS /
8.2.2 | CDHU | 04.11.160 | RETIRADA DE CAIXA DE DESCARGA DE SOBREPOR OU ACOPLADA | UN | 2 | DE DOIS VASOS
8.2.3 | CDHU | 30.08.060 | BACIA SIFONADA DE LOUÇA PARA PESSOAS COM MOBILIDADE REDUZIDA - 6 LITROS | UN | 2 | VASOS ACESSÍVEIS
8.2.4 | CDHU | 44.01.100 | LAVATÓRIO DE LOUÇA SEM COLUNA | UN | 3 | TODOS OS SANITARIOS PNE
8.2.5 | SIURB | 108086 | TORNEIRA DE PRESSÃO PARA LAVATÓRIO, METAL CROMADO - 1/2" | UN | 3 | TODOS OS SANITARIOS PNE
8.2.6 | CDHU | 44.20.390 | VÁLVULA DE PVC PARA LAVATÓRIO | M | 3 | TODOS OS SANITARIOS PNE
8.2.7 | CDHU | 47.04.040 | VÁLVULA DE DESCARGA COM REGISTRO PRÓPRIO, DN= 1 1/2´ | M | 2 | PARA CADA UM DOS NOVOS VASOS
8.2.8 | CDHU | 44.20.280 | TAMPA DE PLÁSTICO PARA BACIA SANITÁRIA | UN | 3 | PARA OS 2 VASOS NOVOS E 1 PARA TROCAR UMA QUEBRADA DE UM OUTRO SANITÁRIO
8.2.9 | CDHU | 44.20.120 | CANOPLA PARA VÁLVULA DE DESCARGA | UN | 1 | ESTÁ FALTANDO EM UM SANITÁRIO EXISTENTE
8.2.10 | CDHU | 46.01.040 | TUBO DE PVC RÍGIDO SOLDÁVEL MARROM, DN= 40 MM, (1 1/4´), INCLUSIVE CONEXÕES | UN | 6 | DO PONTO ANTIGO ATÉ A TORNEIRA NOVA
8.2.11 | CDHU | 46.01.050 | TUBO DE PVC RÍGIDO SOLDÁVEL MARROM, DN= 50 MM, (1 1/2´), INCLUSIVE CONEXÕES | UN | 8.8 | DA CAIXA D'ÁGUA ATÉ A VÁLVULA
8.2.12 | CDHU | 30.01.020 | BARRA DE APOIO RETA, PARA PESSOAS COM MOBILIDADE REDUZIDA, EM TUBO DE AÇO INOXIDÁVEL DE 1 1/2´ X 500 MM | M | 6 | DUAS PARA O LAVATÓRIO E UMA PARA A PORTA, PARA CADA SANITÁRIO ACES
8.2.13 | CDHU | 30.01.030 | BARRA DE APOIO RETA, PARA PESSOAS COM MOBILIDADE REDUZIDA, EM TUBO DE AÇO INOXIDÁVEL DE 1 1/2´ X 800 MM | M | 6 | TRÊS BARRAS PARA O VASO SANITÁRIO, PARA CADA SANITÁRIO ACES
9 |  |  | INSTALAÇÕES ELÉTRICAS
9.1 |  |  | INSTALAÇÕES ELÉTRICAS - MUSEU
9.1.1 | SINAPI | 101890 | DISJUNTOR MONOPOLAR TIPO NEMA, CORRENTE NOMINAL DE 10 ATÉ 30A - FORNECIMENTO E INSTALAÇÃO. AF_10/2020 | UN | 4 | VER PROJETO ELÉTRICO
9.1.2 | SINAPI | 91834 | ELETRODUTO FLEXÍVEL CORRUGADO, PVC, DN 25 MM (3/4"), PARA CIRCUITOS TERMINAIS, INSTALADO EM FORRO - FORNECIMENTO E INSTALAÇÃO. AF_12/2015 | M | 298.7 | (204,81 ELETRODUTO EXTERNO + 93,89 ELETRODUTO INTERNO)
9.1.3 | SINAPI | 91927 | CABO DE COBRE FLEXÍVEL ISOLADO, 2,5 MM2, ANTI-CHAMA 0,6/1,0 KV, PARA CIRCUITOS TERMINAIS - FORNECIMENTO E INSTALAÇÃO. AF_12/2015 | M | 1057.13 | (755,43 CABO EXTERNO + 550,71 CABO INTERNO)
9.1.4 | SINAPI | 93128 | PONTO DE ILUMINAÇÃO RESIDENCIAL INCLUINDO INTERRUPTOR SIMPLES, CAIXA ELÉTRICA, ELETRODUTO, CABO, RASGO, QUEBRA E CHUMBAMENTO (EXCLUINDO LUMINÁRIA E LÂMPADA). AF_01/2016 | UN | 4 | VER PROJETO ELÉTRICO
9.1.5 | SINAPI | 93137 | PONTO DE ILUMINAÇÃO RESIDENCIAL INCLUINDO INTERRUPTOR SIMPLES (2 MÓDULOS), CAIXA ELÉTRICA, ELETRODUTO, CABO, RASGO, QUEBRA E CHUMBAMENTO (EXCLUINDO LUMINÁRIA E LÂMPADA). AF_01/2016 | UN | 6 | VER PROJETO ELÉTRICO
9.1.6.1 | CDHU | 38.07.300 | PERFILADO PERFURADO 38 X 38 MM EM CHAPA 14 PRÉ-ZINCADA, COM ACESSÓRIOS | M | 58 | 14 + 14 + 4 + 6 + 16
9.1.6.2 | CDHU | 38.07.210 | VERGALHÃO COM ROSCA, PORCA E ARRUELA DE DIÂMETRO 1/4´ (TIRANTE) | M | 29 | VER PROJETO ELÉTRICO
9.1.8 | SINAPI | 97593 | LUMINÁRIA TIPO SPOT, DE SOBREPOR, COM 1 LÂMPADA DE 15 W - FORNECIMENTO E INSTALAÇÃO. AF_11/2017 | UN | 81 | ( 58 NO PERFILADO + 17 DE SOBREPOR + 6 DE EMBUTIR)
9.1.9.1 | SINAPI | 100902 | LÂMPADA TUBULAR LED DE 9/10 W, BASE G13 - FORNECIMENTO E INSTALAÇÃO. AF_02/2020_P | UN | 7
9.1.9.2 | SINAPI | 100903 | LÂMPADA TUBULAR LED DE 18/20 W, BASE G13 - FORNECIMENTO E INSTALAÇÃO. AF_02/2020_P | UN | 12
ILUMINAÇÃO EXTERNA
9.1.10 | CDHU | 41.10.400 | POSTE TELECÔNICO EM AÇO SAE 1010/1020 GALVANIZADO A FOGO, COM ESPERA PARA UMA LUMINÁRIA, ALTURA DE 3,00 M | UN | 10
9.1.11 | CDHU | 41.10.490 | POSTE TELECÔNICO RETO EM AÇO GALVANIZADO A FOGO, COM BASE - ALTURA DE 7,00 M | UN | 2
9.1.12 | CDHU | 41.10.070 | CRUZETA REFORÇADA EM FERRO GALVANIZADO PARA FIXAÇÃO DE QUATRO LUMINÁRIAS | UN | 2 | PARA OS POSTES DE 7M
9.1.13 | SINAPI | 101637 | BRAÇO PARA ILUMINAÇÃO PÚBLICA, EM TUBO DE AÇO GALVANIZADO, COMPRIMENTO DE 1,50 M, PARA FIXAÇÃO EM POSTE METÁLICO - FORNECIMENTO E INSTALAÇÃO. AF_08/2020 | UN | 8 | PARA OS POSTES DE 7M
9.1.14 / 9.1.15 | SINAPI | 101655 | LUMINÁRIA DE LED PARA ILUMINAÇÃO PÚBLICA, DE 51 W ATÉ 67 W - FORNECIMENTO E INSTALAÇÃO. AF_08/2020 | UN | 18 | VER PROJETO ELÉTRICO
9.1.16 | SINAPI | 97887 | CAIXA ENTERRADA ELÉTRICA RETANGULAR, EM ALVENARIA COM TIJOLOS CERÂMICOS MACIÇOS, FUNDO COM BRITA, DIMENSÕES INTERNAS: 0,4X0,4X0,4 M. AF_12/2020 | UN | 13 | VER PROJETO ELÉTRICO
PARA RAIOS
9.1.17 | SINAPI | 42.04.120 | MASTRO SIMPLES GALVANIZADO DE DIÂMETRO 2´ | UN | 3
9.1.18 | SINAPI | 96989 | CAPTOR TIPO FRANKLIN PARA SPDA - FORNECIMENTO E INSTALAÇÃO. AF_12/2017 | UN | 10
9.1.19 | CDHU | 39.15.070 | CABO DE ALUMÍNIO NU SEM ALMA DE AÇO CA, 2/0 AWG – ASTER | M | 110 | CABO DE INTERLIGAÇÃO DOS CAPTORES
9.1.20 | CDHU | 39.15.040 | CABO DE ALUMÍNIO NU SEM ALMA DE AÇO CA, 2 AWG – IRIS | M | 30 | CABO DE DESCIDA
9.1.21 | CDHU | 42.02.040 | ISOLADOR GALVANIZADO USO GERAL, SIMPLES COM CHAPA DE ENCOSTO | UN | 80 | ISOLADOR INSTALADO A CADA 1,5M DE CABO
9.1.22 | CDHU | 42.03.020 | ISOLADOR GALVANIZADO PARA MASTRO DE DIÂMETRO 2´, SIMPLES COM 1 DESCIDA | UN | 16
9.1.23 | CDHU | 42.05.120 | CONECTOR DE EMENDA EM LATÃO PARA CABO DE ATÉ 50 MM2 COM 4 PARAFUSOS | UN | 4
9.1.24 | CDHU | 42.05.160 | CONECTOR OLHAL CABO/HASTE DE 5/8 | UN | 4
9.1.25 | CDHU | 42.05.200 | HASTE DE ATERRAMENTO DE 5/8'' X 2,4 M | UN | 4 | ATERRAR UMA HASTE A CADA DESCIDA
9.1.26 | CDHU | 38.01.040 | ELETRODUTO DE PVC RÍGIDO ROSCÁVEL DE 3/4´ - COM ACESSÓRIOS |  | 8 | INSTALAR 2M DE ELETRODUTO EM CADA DESCIDA
10 |  |  | SOLEIRAS E PEITORIS
10.1 |  |  | SOLEIRAS E PEITORIS - MUSEU
10.1.1 | CDHU | 19.01.060 | PEITORIL E/OU SOLEIRA EM GRANITO COM ESPESSURA DE 2 CM E LARGURA ATÉ 20 CM | M | 9.6 | PEITORIL JANELAS VOLTADAS PARA O TERRAÇO
10.1.2 | CDHU | 19.01.390 | PEITORIL E/OU SOLEIRA EM GRANITO COM ESPESSURA DE 2 CM E LARGURA DE 21 ATÉ 30 CM | M | 11.2 | 4 SOLEIRAS 2,80M X 0,30M RESERVA TÉCNICA
11 |  |  | REVESTIMENTOS: TETO E PAREDE
11.1 |  |  | REVESTIMENTOS: TETO E PAREDE - MUSEU
11.1.1 | SINAPI | 97631 | DEMOLIÇÃO DE ARGAMASSAS, DE FORMA MANUAL, SEM REAPROVEITAMENTO. AF_12/2017 | M2 | 30 | (REPARO DE REVESTIMENTO DANIFICADO, PAREDES INTERNAS E EXTERNAS)
11.1.2 | SINAPI | 87893 | CHAPISCO APLICADO EM ALVENARIA (SEM PRESENÇA DE VÃOS) E ESTRUTURAS DE CONCRETO DE FACHADA, COM COLHER DE PEDREIRO. ARGAMASSA TRAÇO 1:3 COM PREPARO MANUAL. AF_06/2014 | M2 | 12.08 | ( PAREDE SOB AS JANELAS DA RESERVA TÉCNICA)
11.1.3 | SINAPI | 87530 | MASSA ÚNICA, PARA RECEBIMENTO DE PINTURA, EM ARGAMASSA TRAÇO 1:2:8, PREPARO MANUAL, APLICADA MANUALMENTE EM FACES INTERNAS DE PAREDES, ESPESSURA DE 20MM, COM EXECUÇÃO DE TALISCAS. AF_06/2014 | M2 | 42.08 | (30,00 M REPARO REBOCO + 12,08 PAREDE SOB AS JANELAS DA RESERVA TÉCNICA
11.1.4 | CDHU | 18.11.032 | REVESTIMENTO EM PLACA CERÂMICA ESMALTADA DE 15X15 CM, TIPO MONOCOLOR, ASSENTADO E REJUNTADO COM ARGAMASSA INDUSTRIALIZADA | M2 | 67.45 | SANIT 01 PNE E REPAROS SANITÁRIOS, CONFORME QUANTIFICAÇÕES DO PROJETO
11.1.5 | CDHU | 18.05.020 | REVESTIMENTO EM PLAQUETA LAMINADA, ÁREAS INTERNAS E EXTERNAS, SEM REJUNTE | M2 | 15.38 | REPAROS FACHADA
11.1.6 | CDHU | 18.13.202 | REJUNTAMENTO EM PLACA CERÂMICA EXTRUDADA, ESPESSURA ENTRE 9 E 10 MM, COM ARGAMASSA INDUSTRIAL ANTICORROSIVA À BASE DE RESINA EPÓXI, JUNTAS DE 6 A 10 MM | M2 | 15.38 | REPAROS FACHADA
11.1.7 | SINAPI | 97633 | DEMOLIÇÃO DE REVESTIMENTO CERÂMICO, DE FORMA MANUAL, SEM REAPROVEITAMENTO. AF_12/2017 | M2 | 380.96 | PAREDES SANIT 01 PNE (1,80+2,00+1,50+2,00+0,50+2,50), PISOS (7,71 SANIT PNE) + (64,90 RT) + (105,47 LATERAL) + (19,27 + 17,00 ESCADA) + (80,47 TERR INT) + (52,57 ENTRADA) + (12,50 + 10,77 ESCADA)
11.1.8 | SINAPI | 96114 | FORRO EM DRYWALL, PARA AMBIENTES COMERCIAIS, INCLUSIVE ESTRUTURA DE FIXAÇÃO. AF_05/2017_P | M2 | 12.18 | HALL ENTRADA
11.1.9 | SINAPI | 96123 | ACABAMENTOS PARA FORRO (MOLDURA COM ALTURA DE 15 CM, MONTADA NA OBRA). AF_05/2017_P | M | 20.3 | HALL ENTRADA
11.1.10 | CDHU | 14.30.160 | DIVISÓRIA EM PLACAS DE GESSO ACARTONADO, RESISTÊNCIA AO FOGO 60 MINUTOS, ESPESSURA 120/90MM - 1RF / 1RF LM | M2 | 25.37 | 7,00 X 3,15 + 3,78 X 0,88 - (CRIAÇÃO DE PAREDE DE EXPOSIÇÃO + VIGA DE GESSO NA RESERVA TÉCNICA)
11.2 |  |  | REVESTIMENTOS: TETO E PAREDE - ARQUIVO
11.2.1 | SINAPI | 87792 | EMBOÇO OU MASSA ÚNICA EM ARGAMASSA TRAÇO 1:2:8, PREPARO MECÂNICO COM BETONEIRA 400 L, APLICADA MANUALMENTE EM PANOS CEGOS DE FACHADA (SEM PRESENÇA DE VÃOS), ESPESSURA DE 25 MM. AF_06/2014 | M2 | 1.26 | PAREDES EXTERNAS SANITÁRIOS ACESSÍVEIS 4X2,10MX0,15M
11.2.2 | SINAPI | 87265 | REVESTIMENTO CERÂMICO PARA PAREDES INTERNAS COM PLACAS TIPO ESMALTADA EXTRA DE DIMENSÕES 20X20 CM APLICADAS EM AMBIENTES DE ÁREA MAIOR QUE 5M2 NA ALTURA INTEIRA DAS PAREDES. AF_06/2014 | M2 | 76.38 | AZULEJOS DOS 4 SANITÁRIOS: (9,20M +8,49M + 6,04M + 6,10M) X 2,80M – 7,14M (VÃO PORTAS)
11.2.3 | SINAPI | 87246 | REVESTIMENTO CERÂMICO PARA PISO COM PLACAS TIPO ESMALTADA EXTRA DE DIMENSÕES 35X35 CM APLICADA EM AMBIENTES DE ÁREA MENOR QUE 5 M2. AF_06/2014 | M2 | 14.61 | REVESTIMENTO DO PISO DOS 4 SANITÁRIOS: (2,16M2 + 2,22M2 + 5,25M2 + 4,98M2)
12 |  |  | PISOS INTERNOS / RODAPÉS / PEITORIS
12.1 |  |  | REVESTIMENTOS: MUSEU
12.1.1 | CDHU | 18.07.020 | PLACA CERÂMICA NÃO ESMALTADA EXTRUDADA DE ALTA RESISTÊNCIA QUÍMICA E MECÂNICA, ESPESSURA DE 9 MM, USO INDUSTRIAL, ASSENTADO COM ARGAMASSA QUÍMICA BICOMPONENTE | M2 | 362.95 | (ENTRADA 52,57 +12,50+10,77)+ (LATERAL 19,27 +17,00+105,47) + (RESERVA TECNICA 64,90) + (TERRAÇO INTERNO 80,47) VER PROJETO ARQUITETÔNICO
12.1.2 | CDHU | 18.07.080 | RODAPÉ EM PLACA CERÂMICA NÃO ESMALTADA EXTRUDADA DE ALTA RESISTÊNCIA QUÍMICA E MECÂNICA, ALTURA DE 10 CM, USO INDUSTRIAL, ASSENTADO COM ARGAMASSA QUÍMICA BICOMPONENTE | M | 95.47 | (TERRAÇO LATERAL 14+14) + (TERRAÇO ENTRADA 12,54+9,42+4,86) + (RESERVA TÉCNICA 20,01+13,49+7,15) VER PROJETO ARQUITETÔNICO
12.1.3 | CDHU | 03.04.040 | DEMOLIÇÃO MANUAL DE RODAPÉ, SOLEIRA OU PEITORIL, EM MATERIAL CERÂMICO E/OU LADRILHO HIDRÁULICO, INCLUINDO A BASE | M | 81.98 | (TERRAÇO LATERAL 14+14) + (TERRAÇO ENTRADA 12,54+9,42+4,86) + (RESERVA TÉCNICA 20,01+7,15) VER PROJETO ARQUITETÔNICO
12.1.4 | SINAPI | 87262 | REVESTIMENTO CERÂMICO PARA PISO COM PLACAS TIPO PORCELANATO DE DIMENSÕES 60X60 CM APLICADA EM AMBIENTES DE ÁREA ENTRE 5 M2 E 10 M2. AF_06/2014 | M2 | 7.71 | (7,71 SANIT 01 PNE)
12.1.5 | SINAPI | 94994 | EXECUÇÃO DE PASSEIO (CALÇADA) OU PISO DE CONCRETO COM CONCRETO MOLDADO IN LOCO, FEITO EM OBRA, ACABAMENTO CONVENCIONAL, ESPESSURA 8 CM, ARMADO. AF_07/2016 | M2 | 401.06 | (FRENTE 40,97+ 41,30) + (FUNDOS 318,79)
12.1.6 | CDHU | 03.01.240 | DEMOLIÇÃO MECANIZADA DE PAVIMENTO OU PISO EM CONCRETO, INCLUSIVE FRAGMENTAÇÃO, CARREGAMENTO, TRANSPORTE ATÉ 1,0 QUILÔMETRO E DESCARREGAMENTO | M2 | 404.66 | (FRENTE 40,97+ 41,30) + (FUNDOS 318,79) + ÁREA ONDE SERÁ ASSENTADO O LADRILHO TÁTIL (3,10M2 + 0,50M2)
12.1.7 | CDHU | 05.04.060 | TRANSPORTE MANUAL HORIZONTAL E/OU VERTICAL DE ENTULHO ATÉ O LOCAL DE DESPEJO - ENSACADO | M3 | 23.59 | (178,91 X 8 CM) +(12,79+80,47+7,71+53,76+12,50+4,30+26,43+19.27+17,00)0,02+(45,97*0,1)
12.1.8 | CDHU | 30.04.020 | REVESTIMENTO EM BORRACHA SINTÉTICA COLORIDA DE 5,0 MM, PARA SINALIZAÇÃO TÁTIL DE ALERTA / DIRECIONAL - COLADO | M2 | 11.06 | 177 PEÇAS PISO ALERTA – INTERNO
12.1.9 | CDHU | 54.07.100 | PISO EM LADRILHO HIDRÁULICO PRETO, BRANCO E CINZA 20 X 20 CM, ASSENTADO COM ARGAMASSA MISTA | M2 | 4 | (SUBSTITUIÇÃO DE LADRILHOS SOLTOS DA RAMPA DE ACESSO AO TERRAÇO DE ENTRADA)
12.1.10 | CDHU | 30.04.030 | PISO EM LADRILHO HIDRÁULICO PODOTÁTIL VÁRIAS CORES (25X25X2,5CM), ASSENTADO COM ARGAMASSA MISTA | M2 | 5.94 | 69 PEÇAS PISO ALERTA + 26 PEÇAS PISO DIRECIONAL – VARANDA E EXTERNO
12.1.11 | CDHU | 30.04.070 | REJUNTAMENTO DE PISO EM LADRILHO HIDRÁULICO (25X25X2,5CM) COM ARGAMASSA INDUSTRIALIZADA PARA REJUNTE, JUNTAS DE 2 MM | M2 | 9.94 | REFERENTE AO LADRILHO HIDRÁULICO (4,00M + 5,94M)
12.1.12 | CDHU | 04.05.040 | RETIRADA DE SOALHO SOMENTE O TABLADO | M2 | 39.8 | CONFORME PLANTA DE ACABAMENTOS
12.1.13 | CDHU | 20.03.010 | SOALHO EM TÁBUA DE MADEIRA APARELHADA | M2 | 39.8 | CONFORME PLANTA DE ACABAMENTOS
12.1.14 | CDHU | 20.20.220 | RASPAGEM COM CALAFETAÇÃO E APLICAÇÃO DE CERA | M2 | 39.8 | CONFORME PLANTA DE ACABAMENTOS
12.1.15 | CDHU | 33.05.330 | VERNIZ EM SUPERFÍCIE DE MADEIRA | M2 | 39.8 | CONFORME PLANTA DE ACABAMENTOS
12.1.16 | CDHU | 20.10.040 | RODAPÉ DE MADEIRA DE 7 X 1,5 CM | M | 23.83 | CONFORME PLANTA DE ACABAMENTOS
12.1.17 | CDHU | 04.05.100 | RETIRADA DE RODAPÉ INCLUSIVE CORDÃO EM MADEIRA | M | 23.83 | CONFORME PLANTA DE ACABAMENTOS
12.1.18 | CDHU | 01.23.070 | DEMARCAÇÃO DE ÁREA COM DISCO DE CORTE DIAMANTADO | M | 29.68 | PERÍMETRO DAS ÁREAS ONDE SERÁ CORTADO O CONCRETO (25,18M + 1,00M)
12.1.19 | CDHU | 07.12.010 | COMPACTAÇÃO DE ATERRO MECANIZADO MÍNIMO DE 95% PN, SEM FORNECIMENTO DE SOLO EM ÁREAS FECHADAS | M3 | 12.98 | (RT 64,90) X 20 CM
13 |  |  | VIDROS
13.1 |  |  | VIDROS - MUSEU
13.1.1 | CDHU | 26.02.060 | VIDRO TEMPERADO INCOLOR DE 10 MM | M2 | 35.31 | 6,20X 4 + 10,51
13.1.2 | SINAPI | 84885 | JOGO DE FERRAGENS CROMADAS PARA PORTA DE VIDRO TEMPERADO, UMA FOLHA COMPOSTO DE DOBRADICAS SUPERIOR E INFERIOR, TRINCO, FECHADURA, CONTRA FECHADURA COM CAPUCHINHO SEM MOLA E PUXADOR | UN | 2 | 2 FOLHAS ( PORTAS DA RESERVA TÉCNICA)
13.1.3 | CDHU | 26.01.040 | VIDRO LISO TRANSPARENTE DE 4 MM | M2 | 3 | ( SUBSTITUIÇÃO DE VIDROS TRINCADOS)
14 |  |  | PINTURA
14.1 |  |  | PINTURA - MUSEU
14.1.1 | SINAPI | 88489 | APLICAÇÃO MANUAL DE PINTURA COM TINTA LÁTEX ACRÍLICA EM PAREDES, DUAS DEMÃOS. AF_06/2014 | M2 | 2109.79 | (195,3+107,1+220,5+25,2+30,24+35,2+31,5+176,4+1178,1+15,75+31,5+63) VER PROJETO ARQUITETÔNICO
14.1.2 | SINAPI | 88489 | APLICAÇÃO MANUAL DE PINTURA COM TINTA LÁTEX ACRÍLICA EM PAREDES, DUAS DEMÃOS. AF_06/2014 | M2 | 1136.11 | PINTURA DOS MUROS (109,65 + 790,00 + 236,46)
14.1.3 | SINAPI | 88488 | APLICAÇÃO MANUAL DE PINTURA COM TINTA LÁTEX ACRÍLICA EM TETO, DUAS DEMÃOS. AF_06/2014 | M2 | 1083 | ÁREA DE LAJE
14.1.4 | SINAPI | 96135 | APLICAÇÃO MANUAL DE MASSA ACRÍLICA EM PAREDES EXTERNAS DE CASAS, DUAS DEMÃOS. AF_05/2017 | M2 | 100 | APLICAÇÃO DE MASSA PARA REPAROS DIVERSOS, PARA MELHOR ACABAMENTO DAS PAREDES E DOS SERVIÇOS DE PINTURA
14.1.5 | CDHU | 33.05.330 | VERNIZ EM SUPERFÍCIE DE MADEIRA | M2 | 358.78 | (JANELAS 1,60 X 2,00 X 22 UNID. X 2 LADOS) +PORTAS 4 FOLHAS (3,00X2,80X5 UNID. X2LADOS)+ PORTAS DE CORRER( 6.00 X 2.80 X 2UNID.X 2LADOS)+ PORTA DE ABRIR 0.80 X 2.10 X 11UNID. X 2LADOS) + PORTA DE ABRIR (0.90X 2.10 X 3 UNID. X 2 LADOS) +PORTA 1.40 X 2.10 X 2 LADOS + PORTA DE ABRIR (0.60 X 2.10 X 5 UNID. X 2 LADOS)
14.1.6 | CDHU | 33.11.050 | ESMALTE À BASE ÁGUA EM SUPERFÍCIE METÁLICA, INCLUSIVE PREPARO | M2 | 61.6 | JANELA BASCULANTE COM VIDROS (1.60 X 1.90 X 2 UNID. X 2 LADOS)+(2,20 X 1,20 X 2 LADOS)+ (1,20X1,20 X 2 LADOS) +(1,00 X 1,20 X 14 UNID. X 2 LADOS)+ PORTA (0.80 X 2.10 X 2 LADOS) + PORTA 2 FOLHAS 1.20 X 1,80 X 2 LADOS
14.1.7 | SINAPI | 74245/001 | PINTURA ACRILICA EM PISO CIMENTADO DUAS DEMAOS | M2
14.1.7 | CDHU | 33.06.020 | ACRÍLICO PARA QUADRAS E PISOS CIMENTADOS | M2 | 401.06 | (137,94+180,85+40,97+41,30) VER PROJETO ARQUITETÔNICO
14.2 |  |  | PINTURA - ARQUIVO
14.2.1 | SIURB | 150212 | ESMALTE SINTÉTICO - ESTRUTURAS DE MADEIRA, SEM EMASSAMENTO | M2 | 118.26 | BEIRAL DE 80CM = 90,6M + 6 PORTAS 0,80MX2,10 + BATENTES E GUARNICOES 6X0,25MX5M
14.2.2 | SINAPI | 88488 | APLICAÇÃO MANUAL DE PINTURA COM TINTA LÁTEX ACRÍLICA EM TETO, DUAS DEMÃOS. AF_06/2014 | M2 | 377.5 | PINTAR TETO DO PREDIO
14.2.3 | SINAPI | 88489 | APLICAÇÃO MANUAL DE PINTURA COM TINTA LÁTEX ACRÍLICA EM PAREDES, DUAS DEMÃOS. AF_06/2014 | M2 | 910.05 | PINTAR PAREDES INTERNAS 148,67MX3,5M E EXTERNAS DO PRÉDIO 86,6MX4,50M
14.2.4 | CDHU | 33.11.050 | ESMALTE À BASE ÁGUA EM SUPERFÍCIE METÁLICA, INCLUSIVE PREPARO | M2 | 34.22 | JANELAS, VITROS E PORTA METÁLICOS (2MX1,20MX5 + 1,20MX1,20M + 2MX1,5MX12 + 2,10MX0,90M)/3
14.2.5 | SIURB | 150314 | TINTA A ÓLEO - EXTERIOR DE CALHAS, RUFOS E CONDUTORES | M | 121.68 | CONDUTORES PVC, CALHAS E RUFOS: 27M + 30,48M + 64,20M
14.2.6 | CDHU | 33.06.020 | ACRÍLICO PARA QUADRAS E PISOS CIMENTADOS | M2 | 227.5 | PINTURA DO PISO DO ARQUIVO: 227,50M2 CONFORME PROJETO
15 |  |  | SERVIÇOS COMPLEMENTARES
15.1 |  |  | SERVIÇOS COMPLEMENTARES - MUSEU
15.1.1 | CDHU | 55.01.020 | LIMPEZA FINAL DA OBRA | M2 | 772
15.1.2 | CDHU | 05.07.040 | REMOÇÃO DE ENTULHO SEPARADO DE OBRA COM CAÇAMBA METÁLICA - TERRA, ALVENARIA, CONCRETO, ARGAMASSA, MADEIRA, PAPEL, PLÁSTICO OU METAL | M3 | 57.581 | DEMOLIÇÃO DO MURO: 19,70 + (ENTULHO DE PISOS: 7,71 SANIT PNE + 64,90 RT + 105,47 LATERAL + 19,27 + 17,00 ESCADA + 80,47 TERR INT + 52,57 ENTRADA + 12,50 + 10,77 ESCADA) + 67,45X 3CM ( ENTULHO DE REVESTIMENTOS) + DEMOLIÇÃO DE ALVENARIA ( 1,00 M³) + 136,58 X 3 CM ( ENTULHO RETIRADA DE LADRILHO HIDRAÚLICO) + 68,77 X 7 CM ( ENTULHO TELHADO)
15.1.3 |  |  | MURO
15.1.4 | SINAPI | 97622 | DEMOLIÇÃO DE ALVENARIA DE BLOCO FURADO, DE FORMA MANUAL, SEM REAPROVEITAMENTO. AF_12/2017 | M3 | 19.7 | (DEMOLIÇÃO DE MURO DE DIVISA 39,41 - COMPRIMENTO X 2,50 -ALTURA MURO EXISTENTE X 0,20 ESPESSURA)
15.1.5 | SINAPI | 101173 | ESTACA BROCA DE CONCRETO, DIÂMETRO DE 20CM, ESCAVAÇÃO MANUAL COM TRADO CONCHA, COM ARMADURA DE ARRANQUE. AF_05/2020 | M | 63
15.1.6 | SINAPI | 93358 | ESCAVAÇÃO MANUAL DE VALAS. AF_03/2016 | M3 | 4.74
15.1.7 | SINAPI | 92778 | ARMAÇÃO DE PILAR OU VIGA DE UMA ESTRUTURA CONVENCIONAL DE CONCRETO ARMADO EM UMA EDIFICAÇÃO TÉRREA OU SOBRADO UTILIZANDO AÇO CA-50 DE 10,0 MM - MONTAGEM. AF_12/2015 | KG | 480.87 | (21 PILARES X 4 BARRAS X 6,00 ALTURA (BROCA + PILAR) = 504 M X 0,616 KG/M +30 ESTRIBOS 16 X 16 CM 3/16 X 21 UNID X 0,154 KG/M + VIGA BALDRAME( 4 X 39,41 X0,616 KG/M + 200 ESTRIBOS 16 X16 CM X0,154 KG/M))
15.1.8 | SINAPI | 94966 | CONCRETO FCK = 30MPA, TRAÇO 1:2,1:2,5 (CIMENTO/ AREIA MÉDIA/ BRITA 1) - PREPARO MECÂNICO COM BETONEIRA 400 L. AF_07/2016 | M3 | 6.61 | (21 UNIDADES (BROCAS + PILAR ) X 6,00 M X 0,20 X 0,20 + 39,41 X 0,20 X 0,20)
15.1.9 | SINAPI | 96533 | FABRICAÇÃO, MONTAGEM E DESMONTAGEM DE FÔRMA PARA VIGA BALDRAME, EM MADEIRA SERRADA, E=25 MM, 2 UTILIZAÇÕES. AF_06/2017 | M2 | 19.69 | (FÔRMA VIGA BALDRAME E REUTILIZAÇÃO NOS PILARES) 39,41X 25 CM X 2 LADOS
15.1.10 | SINAPI | 87475 | ALVENARIA DE VEDAÇÃO DE BLOCOS CERÂMICOS FURADOS NA VERTICAL DE 19X19X39CM (ESPESSURA 19CM) DE PAREDES COM ÁREA LÍQUIDA MENOR QUE 6M2 SEM VÃOS E ARGAMASSA DE ASSENTAMENTO COM PREPARO EM BETONEIRA. AF_06/2014 | M2 | 118.23 | 39,41 X 3.00 M ALTURA X 2 LADOS
15.1.11 | SINAPI | 87893 | CHAPISCO APLICADO EM ALVENARIA (SEM PRESENÇA DE VÃOS) E ESTRUTURAS DE CONCRETO DE FACHADA, COM COLHER DE PEDREIRO. ARGAMASSA TRAÇO 1:3 COM PREPARO MANUAL. AF_06/2014 | M2 | 236.46 | 39,41 X 3.00 M ALTURA X 2 LADOS
15.1.12 | SINAPI | 87530 | MASSA ÚNICA, PARA RECEBIMENTO DE PINTURA, EM ARGAMASSA TRAÇO 1:2:8, PREPARO MANUAL, APLICADA MANUALMENTE EM FACES INTERNAS DE PAREDES, ESPESSURA DE 20MM, COM EXECUÇÃO DE TALISCAS. AF_06/2014 | M2 | 236.46 | 39,41 X 3.00 M ALTURA X 2 LADOS
15.1.13 | CDHU | 34.13.021 | CORTE, RECORTE E REMOÇÃO DE ÁRVORE INCLUSIVE AS RAÍZES - DIÂMETRO (DAP)>15CM<30CM | UN | 6 | CORTE DE ÁRVORES CONFORME IMPLANTAÇÃO
15.2 |  |  | SERVIÇOS COMPLEMENTARES - ARQUIVO
ADAPTAÇÕES EXTERNAS
15.2.1 | SINAPI | 97636 | DEMOLIÇÃO PARCIAL DE PAVIMENTO ASFÁLTICO, DE FORMA MECANIZADA, SEM REAPROVEITAMENTO. AF_12/2017 | M2 | 46.67 | PARA OS 4 VALETÕES: 12,76M2 + 10,25M2 + 13,23M2 + 10,49M2
15.2.2 | SIURB | 175022 | DEMOLIÇÃO MECANIZADA DE CONCRETO SIMPLES | M3 | 38.66 | PASSEIO DA PARTE DE TRÁS DO IMÓVEL 386,63X0,10M
15.2.3 | SINAPI | 94274 | ASSENTAMENTO DE GUIA (MEIO-FIO) EM TRECHO CURVO, CONFECCIONADA EM CONCRETO PRÉ-FABRICADO, DIMENSÕES 100X15X13X30 CM (COMPRIMENTO X BASE INFERIOR X BASE SUPERIOR X ALTURA), PARA VIAS URBANAS (USO VIÁRIO). AF_06/2016 | M | 29.1 | TRECHO DA CALÇADA 24,10M +5M
15.2.4 | SIURB | 40100 | ESCAVAÇÃO MANUAL PARA FUNDAÇÕES E VALAS COM PROFUNDIDADE MÉDIA MENOR OU IGUAL À 1,50M | M3 | 5.59 | VALA PARA O BALDRAME: 0,50MX0,50MX22,34M
15.2.5 | CDHU | 12.01.041 | BROCA EM CONCRETO ARMADO DIÂMETRO DE 25 CM – COMPLETA | M | 33 | 11 BROCAS PARA O MURO DE DIVISA COM O PASSEIO, 3M DE PROFUNDIDADE
15.2.6 | CDHU | 14.01.020 | ALVENARIA DE EMBASAMENTO EM TIJOLO MACIÇO COMUM | M3 | 1.34 | SOB O BALDRAME: 0,30MX0,20MX22,34M
15.2.7 | CDHU | 14.04.220 | ALVENARIA DE BLOCO CERÂMICO DE VEDAÇÃO, USO REVESTIDO, DE 19 CM | M2 | 56.52 | MURO DE 18,84M – 3,50M PORTÃO COM 3M DE ALTURA
15.2.8 | CDHU | 09.01.020 | FORMA EM MADEIRA COMUM PARA FUNDAÇÃO | M2 | 8.94 | PARA BALDRAME DO MURO: 2 FACES (0,20M+0,20)X22,34M
15.2.9 | CDHU | 09.01.030 | FORMA EM MADEIRA COMUM PARA ESTRUTURA | M2 | 12 | PARA 10 PILARES DO MURO: 10X(0,20M+0,20X3M)
15.2.10 | SINAPI | 92794 | CORTE E DOBRA DE AÇO CA-50, DIÂMETRO DE 10,0 MM, UTILIZADO EM ESTRUTURAS DIVERSAS, EXCETO LAJES. AF_12/2015 | KG | 135.1 | 4 BARRAS 3/8 PARA O BALDRAME E 4 BARRAS PARA OS 10 PILARES
15.2.11 | SINAPI | 92791 | CORTE E DOBRA DE AÇO CA-60, DIÂMETRO DE 5,0 MM, UTILIZADO EM ESTRUTURA S DIVERSAS, EXCETO LAJES. AF_12/2015 | KG | 51.98 | ESTRIBOS DE 90CM A CADA 15CM NO BALDRAME E A CADA 20CM NOS PILARES
15.2.12 | SINAPI | 92778 | ARMAÇÃO DE PILAR OU VIGA DE UMA ESTRUTURA CONVENCIONAL DE CONCRETO ARMADO EM UMA EDIFICAÇÃO TÉRREA OU SOBRADO UTILIZANDO AÇO CA-50 DE 10,0 M M - MONTAGEM. AF_12/2015 | KG | 135.1 | 4 BARRAS 3/8 PARA O BALDRAME E 4 BARRAS PARA OS 10 PILARES
15.2.13 | SINAPI | 92775 | ARMAÇÃO DE PILAR OU VIGA DE UMA ESTRUTURA CONVENCIONAL DE CONCRETO ARMADO EM UMA EDIFICAÇÃO TÉRREA OU SOBRADO UTILIZANDO AÇO CA-60 DE 5,0 MM - MONTAGEM. AF_12/2015 | KG | 51.98 | ESTRIBOS DE 90CM A CADA 15CM NO BALDRAME E A CADA 20CM NOS PILARES
15.2.14 | SINAPI | 94965 | CONCRETO FCK = 25MPA, TRAÇO 1:2,3:2,7 (CIMENTO/ AREIA MÉDIA/ BRITA 1) - PREPARO MECÂNICO COM BETONEIRA 400 L. AF_07/2016 | M3 | 2.56 | PARA CONCRETAGEM DO BALDRAME: 0,20MX0,30MX22,74M E PILARES: 10X0,20MX0,20MX3M
15.2.15 | SINAPI | 87894 | CHAPISCO APLICADO EM ALVENARIA (SEM PRESENÇA DE VÃOS) E ESTRUTURAS DE CONCRETO DE FACHADA, COM COLHER DE PEDREIRO. ARGAMASSA TRAÇO 1:3 COM PREPARO EM BETONEIRA 400L. AF_06/2014 | M2 | 113.04 | NAS DUAS FACES DO MURO: 18,84MX3MX2
15.2.16 | SIURB | 84000 | REBOCO | M2 | 116.81 | NAS DUAS FACES DO MURO: 18,84MX3MX2 + TOPO MURO 18,84MX0,20M
15.2.17 | SINAPI | 88489 | APLICAÇÃO MANUAL DE PINTURA COM TINTA LÁTEX ACRÍLICA EM PAREDES, DUAS DEMÃOS. AF_06/2014 | M2 | 116.81 | NAS DUAS FACES DO MURO: 18,84MX3MX2 + TOPO MURO 18,84MX0,20M
15.2.18 | CDHU | 32.16.010 | IMPERMEABILIZAÇÃO EM PINTURA DE ASFALTO OXIDADO COM SOLVENTES ORGÂNICOS, SOBRE MASSA | M2 | 17.9 | IMPERMEABILIZAR 3 FACES DO BALDRAME: (0,30M+0,20M+0,30M)*22,34M
15.2.19 | SIURB | 43100 | FORNECIMENTO DE TERRA, INCLUINDO ESCAVAÇÃO, CARGA E TRANSPORTE ATÉ A DISTÂNCIA MÉDIA DE 1,0KM, MEDIDO NO ATERRO COMPACTADO | M3 | 128.97 | PARA LEVANTAR O NÍVEL DO PASSEIO 386,63M2 + RT (64,90) X 0,20M
15.2.20 | CDHU | 11.18.040 | LASTRO DE PEDRA BRITADA | M3 | 19.33 | LASTRO PARA A CALÇADA 5CM DE ESPESSURA, ÁREA DE 386,63M2
15.2.21 | SINAPI | 94965 | CONCRETO FCK = 25MPA, TRAÇO 1:2,3:2,7 (CIMENTO/ AREIA MÉDIA/ BRITA 1) - PREPARO MECÂNICO COM BETONEIRA 400 L. AF_07/2016 | M3 | 31.74 | PARA CONCRETAGEM DOS VALETÕES E=10CM E CALÇADA EM TORNO DO PRÉDIO ÁREA DE 386,63M2 COM E=7CM
15.2.22 |  |  | DIVERSOS
15.2.23 | SIURB | 176094 | RETIRADA DE PORTÃO DE FERRO PERFILADO TIPO PQ (GP5/GPM1) | M2 | 10.5 | PORTÃO DE GARAGEM DE 3,5MX3,50M
15.2.24 | SIURB | 177094 | RECOLOCAÇÃO DE PORTÃO DE FERRO PERFILADO TIPO PARQUE (GP5/GPM-1) | M2 | 10.5 | PORTÃO DE GARAGEM DE 3,5MX3,50M
15.2.25 | CDHU | 97.02.193 | PLACA DE SINALIZAÇÃO EM PVC FOTOLUMINESCENTE (200X200MM), COM INDICAÇÃO DE EQUIPAMENTOS DE ALARME, DETECÇÃO E EXTINÇÃO DE INCÊNDIO | UN | 2 | PROJETO DE COMBATE A INCÊNDIO
15.2.26 | CDHU | 97.02.195 | PLACA DE SINALIZAÇÃO EM PVC FOTOLUMINESCENTE, COM INDICAÇÃO DE ROTA DE EVACUAÇÃO E SAÍDA DE EMERGÊNCIA | UN | 32 | PROJETO DE COMBATE A INCÊNDIO
15.2.27 | CDHU | 97.02.197 | PLACA DE SINALIZAÇÃO EM PVC, COM INDICAÇÃO DE ALERTA | UN | 4 | PROJETO DE COMBATE A INCÊNDIO
15.2.29 | CDHU | 05.08.060 | TRANSPORTE DE ENTULHO, PARA DISTÂNCIAS SUPERIORES AO 3° KM ATÉ O 5° KM | M3 | 57.58 | REFERENTE ÀS DEMOLIÇÕES
15.2.30 | CDHU | 55.01.020 | LIMPEZA FINAL DA OBRA | M2 | 701.52 | REFERENTE ÀS ÁREAS ONDE HOUVE OBRA
15.2.31 | SIURB | 140170 | ESPELHO COMUM - ESPESSURA 3MM | M2 | 0.7 | PARA OS SANITÁRIOS ACESSÍVEIS 0,50M X 0,70M
15.2.32 | CDHU | 34.02.080 | PLANTIO DE GRAMA SÃO CARLOS EM PLACAS (JARDINS E CANTEIROS) | M2 | 25.4 | TRECHO ESCAVADO PARA TUBOS PLUVIAIS: 63,75MX0,40M
Jahu, 07 de outubro de 2021
ANA PAULA MÓDOLO SANTOS
ENGENHEIRA CIVIL
CREA 5060658606
ART 28027230181106164
MARÇAL JOSÉ BONATO
ENGENHEIRO ELETRICISTA
CREA 5061329977
SILVIO CESAR GUARNIERI
ARQUITETO
CAU-SP A30358-5
RRT 7706323
ANA PAULA MÓDOLO SANTOS
ENGENHEIRA CIVIL
CREA 5060658606
ART 28027230181106164
MARÇAL JOSÉ BONATO
ENGENHEIRO ELETRICISTA
CREA 5061329977
SILVIO CESAR GUARNIERI
ARQUITETO
CAU-SP A30358-5
RRT 7706323

## Cron_Museu+Arquivo
ANEXO III
MUNICÍPIO DE JAHU
FUNDADO EM 15 DE AGOSTO DE 1853
SECRETARIA DE PROJETOS
OBRA: | REFORMA E ADEQUAÇÃO DO MUSEU E BIBLIOTECA MUNICIPAL
LOCAL: | AV. JOÃO FERRAZ NETO, 201 – CHÁCARA DR. LOPES – JAHU/SP
CRONOGRAMA FÍSICO FINANCEIRO
ITEM | ETAPAS DA CONSTRUÇÃO | % | 1° MÊS | 2° MÊS | 3° MÊS | 4° MÊS | 5° MÊS | 6º MÊS | 7º MÊS | 8º MÊS | TOTAL | TOTAL
1 | SERVIÇOS PRELIMINARES | 2.604% | 6470.7554 | 2156.9185 | 2156.9185 | 2156.9185 | 2156.9185 | 2156.9185 | 2156.9185 | 2156.9185 | 17029.2 | 21569.1847
| SERVIÇOS PRELIMINARES |  | 30% | 10% | 10% | 10% | 10% | 10% | 10% | 10% | 100% | 100%
2 | INFRAESTRUTURA | 0.3926% | 1138.1497 | 1300.7425 | 812.964 | [5 empty] | 2567.39 | 3251.8562
| INFRAESTRUTURA |  | 35% | 40% | 25% | [5 empty] | 100% | 100%
3 | SUPERESTRUTURA | 0.1665% | 206.9029 | 482.7735 | 482.7735 | 206.9029 |  |  |  |  | 1089.02 | 1379.3527
| SUPERESTRUTURA |  | 15% | 35% | 35% | 15% |  |  |  |  | 100% | 100%
4 | ALVENARIA E OUTROS ELEMENTOS DIVISÓRIOS | 0.1173% |  | 388.7195 | 388.7195 | 194.3598 |  |  |  |  | 767.25 | 971.7989
| ALVENARIA E OUTROS ELEMENTOS DIVISÓRIOS |  |  | 40% | 40% | 20% |  |  |  |  | 100% | 100%
5 | ELEMENTOS DE MADEIRA/COMPONENTES ESPECIAIS | 9.741% | 16138.1762 | 16138.1762 | 12103.6321 | 8069.0881 | 8069.0881 | 8069.0881 | 8069.0881 | 4034.544 | 63706.68 | 80690.8809
| ELEMENTOS DE MADEIRA/COMPONENTES ESPECIAIS |  | 20% | 20% | 15% | 10% | 10% | 10% | 10% | 5% | 100% | 100%
6 | ELEMENTOS METÁLICOS/COMPONENTES ESPECIAIS | 8.652% |  |  |  | 17918.9702 | 14335.1761 | 14335.1761 | 14335.1761 | 10751.3821 | 56589.2 | 71675.8807
| ELEMENTOS METÁLICOS/COMPONENTES ESPECIAIS |  |  |  |  | 25% | 20% | 20% | 20% | 15% | 100% | 100%
7 | COBERTURA | 11.06% |  |  | 18316.6952 | 18316.6952 | 18316.6952 | 18316.6952 | 18316.6952 |  | 72306.55 | 91583.4762
| COBERTURA |  |  |  | 20% | 20% | 20% | 20% | 20% |  | 100% | 100%
8 | INSTALAÇÕES HIDRÁULICAS | 2.05% | 1698.0179 | 1698.0179 | 1698.0179 | 1698.0179 | 2547.0268 | 2547.0268 | 2547.0268 | 2547.0268 | 13406.11 | 16980.1789
| INSTALAÇÕES HIDRÁULICAS |  | 10% | 10% | 10% | 10% | 15% | 15% | 15% | 15% | 100% | 100%
9 | INSTALAÇÕES ELÉTRICAS | 7.564% |  | 9398.9516 | 9398.9516 | 9398.9516 | 9398.9516 | 9398.9516 | 9398.9516 | 6265.9677 | 49470.77 | 62659.6773
| INSTALAÇÕES ELÉTRICAS |  |  | 15% | 15% | 15% | 15% | 15% | 15% | 10% | 100% | 100%
10 | SOLEIRAS E PEITORIS | 0.6987% | [7 empty] | 5787.6274 | 4569.42 | 5787.6274
| SOLEIRAS E PEITORIS | [8 empty] | 100% | 100% | 100%
11 | REVESTIMENTOS: TETO E PAREDE | 4.14% |  | 6859.0544 | 6859.0544 | 6859.0544 | 6859.0544 | 6859.0544 |  |  | 27076.64 | 34295.2722
| REVESTIMENTOS: TETO E PAREDE |  |  | 20% | 20% | 20% | 20% | 20% |  |  | 100% | 100%
12 | PISOS INTERNOS / RODAPÉS | 17.82% | 22140.5511 | 22140.5511 | 14760.3674 | 14760.3674 | 14760.3674 | 14760.3674 | 14760.3674 | 29520.7349 | 116535.35 | 147603.6743
| PISOS INTERNOS / RODAPÉS |  | 15% | 15% | 10% | 10% | 10% | 10% | 10% | 20% | 100% | 100%
13 | VIDROS | 2.689% | [6 empty] | 6683.4948 | 15594.8212 | 17589.07 | 22278.3161
| VIDROS | [7 empty] | 30% | 70% | 100% | 100%
14 | PINTURA | 15.98% |  |  |  |  | 39708.8941 | 39708.8941 | 33090.7451 | 19854.4471 | 104502.59 | 132362.9805
| PINTURA | [5 empty] | 30% | 30% | 25% | 15% | 100% | 100%
15 | SERVIÇOS COMPLEMENTARES | 16.33% | 33825.2085 | 20295.1251 | 13530.0834 | 13530.0834 | 13530.0834 | 13530.0834 | 13530.0834 | 13530.0834 | 106822.07 | 135300.8339
| SERVIÇOS COMPLEMENTARES |  | 25% | 15% | 10% | 10% | 10% | 10% | 10% | 10% | 100% | 100%
TOTAL DAS ETAPAS / TOTAL GERAL |  | 100% | 81617.7617 | 80859.0303 | 80508.1776 | 93109.4094 | 129682.2558 | 129682.2558 | 122888.5471 | 110043.5531 | 828390.9908 | 828390.9908
654027.31
Jahu, 07 de outubro de 2021
ANA PAULA MÓDOLO SANTOS
ENGENHEIRA CIVIL
MARÇAL JOSÉ BONATO
ENGENHEIRO ELETRICISTA
SILVIO CESAR GUARNIERI
ARQUITETO

## BDI_Construção_de_Edifícios
ANEXO IV
MUNICÍPIO DE JAHU
FUNDADO EM 15 DE AGOSTO DE 1853
SECRETARIA DE PROJETOS
OBRA: REFORMA DO PRÉDIO PRINCIPAL E DA BIBLIOTECA DO MUSEU MUNICIPAL
LOCAL: AV. JOÃO FERRAZ NETO, 201 – CHÁCARA DR. LOPES, JAHU/SP
COMPOSIÇÃO ANALÍTICA DO BDI - CONSTRUÇÃO DE EDIFÍCIOS
VALORES DE BDI POR TIPO DE OBRA %
TIPO DE OBRA | 1 Quartil | Médio | 3 Quartil
Construção de Edifícios | 20.34 | 22.12 | 25
DESCRIÇÃO | VALORES DE REFERÊNCIA - % |  |  | BDI ADOTADO %
| 1º QUARTIL | MÉDIO | 3º QUARTIL
Administração Central | 3 | 4 | 5.5 | 3 | OK!
Seguro e Garantia (*) | 0.8 | 0.8 | 1 | 0.8 | OK!
Risco | 0.97 | 1.27 | 1.27 | 1.27 | OK!
Despesas Financeiras | 0.59 | 1.23 | 1.39 | 1.23 | OK!
Lucro | 6.16 | 7.4 | 8.96 | 6.4 | OK!
Tributos (soma dos itens abaixo) | 5.15 | 6.65 | 8.65 | 6.15 | OK!
COFINS | 3 | 3 | 3 | 3 | OK!
PIS | 0.65 | 0.65 | 0.65 | 0.65 | OK!
ISSQN (**) | 1.5 | 3 | 5 | 2.5 | OK!
TOTAL |  |  |  | 20.59 | OK!
Fonte da composição, valores de referência e fórmula do BDI: Acórdão 2622/2013 - TCU - Plenário
Os valores de BDI acima foram calculados com emprego da fórmula abaixo:
Onde:
AC = taxa de rateio da Administração Central;
DF = taxa das despesas financeiras;
S = taxa de seguro; R = taxa de risco e G = garantia do empreendimento;
I = taxa de tributos;
L = taxa de lucro.
OBS:
(*) - PODE HAVER GARANTIA DESDE QUE PREVISTO NO EDITAL DA LICITAÇÃO E NO CONTRATO DE EXECUÇÃO.
(**) - PODEM SER ACEITOS OUTROS PERCENTUAIS DE ISS DESDE QUE DEVIDAMENTE EMBASADOS NA LEGISLAÇÃO MUNICIPAL.
Conforme esse Acórdão, o valor final do BDI também deverá obedecer à faixa de variação abaixo, considerando os custos dos serviços sem desoneração dos encargos sociais:
VALORES DE BDI POR TIPO DE OBRA
TIPO DE OBRA | 1 Quartil | Médio | 3 Quartil
Construção de Edifícios | 20.34% | 22.12% | 25%
Desta forma, após o enquadramento do BDI nos critérios abordados acima e sendo utilizado no orçamento os custos dos serviços com desoneração, deverá ser incluído no item taxa de tributos o percentual de 4,5% referente à contribuição previdenciária e recalculado o BDI.
Reiteramos que, por determinação do TCU, não é admitida a inclusão de IRPJ e CSLL no BDI, bem como Administração local, Instalação de Canteiro/acampamento, Mobilização/desmobilização e demais itens que possam ser apropriados como custos diretos da obra, devendo ser apresentada a composição destes, com detalhamentos suficientes que justifiquem o valor obtido, não sendo admitido cálculo com estimativas percentuais genéricas.
Tributos (Confins, PIS e ISSQN) + 4,5% INSS | 9.65 | 11.15 | 13.15 | 10.65
TOTAL |  |  |  | 26.6587
Jahu, 07 de outubro de 2021